## Data
Header Information | measured depth (ft) | inclination (°) | azimuth (°) | true vertical depth (ft) | northing +N/-S (ft) | easting +E/-W (ft)
Operator Name | 0 | 0 | 224.04 | 0 | 0 | 0
PDC Energy | 4 | 0 | 224.04 | 4 | 0 | 0
Operator Number | 104 | 0 | 224.04 | 104 | 0 | 0
69175 | 204 | 0 | 224.04 | 204 | 0 | 0
Well Name and Number | 250 | 0 | 224.04 | 250 | 0 | 0
BOST FARM 16C-8-L | 304 | 1.08 | 224.04 | 304 | -0.37 | -0.35
API Number (if available) | 404 | 3.08 | 224.04 | 403.93 | -2.97 | -2.88
05-123- | 504 | 5.08 | 224.04 | 503.67 | -8.09 | -7.82
Location: QQ SEC TWP RGE | 604 | 7.08 | 224.04 | 603.1 | -15.7 | -15.19
SEC.07-T05N-R66W | 704 | 9.08 | 224.04 | 702.1 | -25.81 | -24.96
Citing Type: Planned or Actual | 804 | 11.08 | 224.04 | 800.55 | -38.39 | -37.12
PLANNED | 904 | 13.08 | 224.04 | 898.33 | -53.43 | -51.67
Deviation Indicator | 1004 | 15.08 | 224.04 | 995.32 | -70.92 | -68.58
Horizontal | 1104 | 17.08 | 224.04 | 1091.41 | -90.83 | -87.83
North Reference | 1204 | 19.08 | 224.04 | 1186.47 | -113.14 | -109.41
True | 1304 | 21.08 | 224.04 | 1280.38 | -137.81 | -133.27
Grid Type | 1338.77 | 21.775 | 224.04 | 1312.75 | -146.95 | -142.1
#VALUE! | 1404 | 21.775 | 224.04 | 1373.32 | -164.34 | -158.92
| 1504 | 21.775 | 224.04 | 1466.19 | -191.01 | -184.71
| 1604 | 21.775 | 224.04 | 1559.05 | -217.68 | -210.5
| 1704 | 21.775 | 224.04 | 1651.92 | -244.34 | -236.29
| 1804 | 21.775 | 224.04 | 1744.78 | -271.01 | -262.08
| 1904 | 21.775 | 224.04 | 1837.65 | -297.68 | -287.87
| 2004 | 21.775 | 224.04 | 1930.51 | -324.35 | -313.65
| 2104 | 21.775 | 224.04 | 2023.38 | -351.01 | -339.44
| 2204 | 21.775 | 224.04 | 2116.24 | -377.68 | -365.23
| 2304 | 21.775 | 224.04 | 2209.1 | -404.35 | -391.02
| 2404 | 21.775 | 224.04 | 2301.97 | -431.01 | -416.81
| 2504 | 21.775 | 224.04 | 2394.83 | -457.68 | -442.59
| 2604 | 21.775 | 224.04 | 2487.7 | -484.35 | -468.38
| 2704 | 21.775 | 224.04 | 2580.56 | -511.02 | -494.17
| 2804 | 21.775 | 224.04 | 2673.43 | -537.68 | -519.96
| 2904 | 21.775 | 224.04 | 2766.29 | -564.35 | -545.75
| 3004 | 21.775 | 224.04 | 2859.16 | -591.02 | -571.54
| 3104 | 21.775 | 224.04 | 2952.02 | -617.69 | -597.32
| 3204 | 21.775 | 224.04 | 3044.89 | -644.35 | -623.11
| 3304 | 21.775 | 224.04 | 3137.75 | -671.02 | -648.9
| 3404 | 21.775 | 224.04 | 3230.61 | -697.69 | -674.69
| 3504 | 21.775 | 224.04 | 3323.48 | -724.36 | -700.48
| 3604 | 21.775 | 224.04 | 3416.34 | -751.02 | -726.27
| 3704 | 21.775 | 224.04 | 3509.21 | -777.69 | -752.05
| 3804 | 21.775 | 224.04 | 3602.07 | -804.36 | -777.84
| 3904 | 21.775 | 224.04 | 3694.94 | -831.02 | -803.63
| 4004 | 21.775 | 224.04 | 3787.8 | -857.69 | -829.42
| 4104 | 21.775 | 224.04 | 3880.67 | -884.36 | -855.21
| 4204 | 21.775 | 224.04 | 3973.53 | -911.03 | -881
| 4304 | 21.775 | 224.04 | 4066.39 | -937.69 | -906.78
| 4404 | 21.775 | 224.04 | 4159.26 | -964.36 | -932.57
| 4504 | 21.775 | 224.04 | 4252.12 | -991.03 | -958.36
| 4604 | 21.775 | 224.04 | 4344.99 | -1017.7 | -984.15
| 4704 | 21.775 | 224.04 | 4437.85 | -1044.36 | -1009.94
| 4804 | 21.775 | 224.04 | 4530.72 | -1071.03 | -1035.73
| 4904 | 21.775 | 224.04 | 4623.58 | -1097.7 | -1061.51
| 5004 | 21.775 | 224.04 | 4716.45 | -1124.37 | -1087.3
| 5104 | 21.775 | 224.04 | 4809.31 | -1151.03 | -1113.09
| 5204 | 21.775 | 224.04 | 4902.18 | -1177.7 | -1138.88
| 5304 | 21.775 | 224.04 | 4995.04 | -1204.37 | -1164.67
| 5404 | 21.775 | 224.04 | 5087.9 | -1231.03 | -1190.45
| 5504 | 21.775 | 224.04 | 5180.77 | -1257.7 | -1216.24
| 5604 | 21.775 | 224.04 | 5273.63 | -1284.37 | -1242.03
| 5704 | 21.775 | 224.04 | 5366.5 | -1311.04 | -1267.82
| 5804 | 21.775 | 224.04 | 5459.36 | -1337.7 | -1293.61
| 5904 | 21.775 | 224.04 | 5552.23 | -1364.37 | -1319.4
| 6004 | 21.775 | 224.04 | 5645.09 | -1391.04 | -1345.18
| 6104 | 21.775 | 224.04 | 5737.96 | -1417.71 | -1370.97
| 6204 | 21.775 | 224.04 | 5830.82 | -1444.37 | -1396.76
| 6304 | 21.775 | 224.04 | 5923.69 | -1471.04 | -1422.55
| 6404 | 21.775 | 224.04 | 6016.55 | -1497.71 | -1448.34
| 6504 | 21.775 | 224.04 | 6109.41 | -1524.38 | -1474.13
| 6604 | 21.775 | 224.04 | 6202.28 | -1551.04 | -1499.91
| 6704 | 21.775 | 224.04 | 6295.14 | -1577.71 | -1525.7
| 6804 | 21.775 | 224.04 | 6388.01 | -1604.38 | -1551.49
| 6904 | 21.775 | 224.04 | 6480.87 | -1631.04 | -1577.28
| 6929.11 | 21.775 | 224.04 | 6504.19 | -1637.74 | -1583.76
| 7004 | 17.919 | 207.635 | 6574.67 | -1657.96 | -1598.77
| 7104 | 15.958 | 177.107 | 6670.52 | -1685.37 | -1605.23
| 7204 | 18.602 | 147.77 | 6766.18 | -1712.65 | -1596.01
| 7304 | 24.395 | 128.735 | 6859.29 | -1739.12 | -1571.34
| 7404 | 31.652 | 117.3 | 6947.57 | -1764.12 | -1531.84
| 7504 | 39.571 | 109.914 | 7028.84 | -1787.05 | -1478.46
| 7604 | 47.823 | 104.692 | 7101.1 | -1807.34 | -1412.54
| 7704 | 56.256 | 100.694 | 7162.58 | -1824.49 | -1335.69
| 7804 | 64.794 | 97.42 | 7211.75 | -1838.07 | -1249.79
| 7904 | 73.395 | 94.579 | 7247.4 | -1847.76 | -1156.98
| 8004 | 82.031 | 91.984 | 7268.66 | -1853.31 | -1059.53
| 8087.2 | 89.23 | 89.912 | 7275 | -1854.68 | -976.64
| 8104 | 89.231 | 89.912 | 7275.23 | -1854.65 | -959.84
| 8204 | 89.239 | 89.911 | 7276.56 | -1854.5 | -859.85
| 8304 | 89.246 | 89.91 | 7277.88 | -1854.34 | -759.86
| 8404 | 89.254 | 89.909 | 7279.19 | -1854.18 | -659.87
| 8504 | 89.262 | 89.908 | 7280.49 | -1854.02 | -559.88
| 8604 | 89.27 | 89.907 | 7281.77 | -1853.86 | -459.89
| 8704 | 89.277 | 89.906 | 7283.04 | -1853.7 | -359.9
| 8804 | 89.285 | 89.904 | 7284.29 | -1853.53 | -259.9
| 8904 | 89.293 | 89.903 | 7285.53 | -1853.36 | -159.91
| 9004 | 89.301 | 89.902 | 7286.76 | -1853.19 | -59.92
| 9104 | 89.308 | 89.901 | 7287.97 | -1853.02 | 40.07
| 9204 | 89.316 | 89.9 | 7289.17 | -1852.85 | 140.07
| 9304 | 89.324 | 89.899 | 7290.36 | -1852.67 | 240.06
| 9404 | 89.331 | 89.898 | 7291.53 | -1852.5 | 340.05
| 9504 | 89.339 | 89.897 | 7292.69 | -1852.32 | 440.04
| 9604 | 89.347 | 89.896 | 7293.84 | -1852.14 | 540.04
| 9704 | 89.355 | 89.895 | 7294.97 | -1851.95 | 640.03
| 9804 | 89.362 | 89.894 | 7296.09 | -1851.77 | 740.02
| 9904 | 89.37 | 89.893 | 7297.2 | -1851.58 | 840.02
| 10004 | 89.378 | 89.892 | 7298.29 | -1851.4 | 940.01
| 10104 | 89.386 | 89.891 | 7299.37 | -1851.21 | 1040.01
| 10204 | 89.393 | 89.889 | 7300.43 | -1851.01 | 1140
| 10304 | 89.401 | 89.888 | 7301.49 | -1850.82 | 1239.99
| 10404 | 89.409 | 89.887 | 7302.53 | -1850.62 | 1339.99
| 10504 | 89.416 | 89.886 | 7303.55 | -1850.43 | 1439.98
| 10604 | 89.424 | 89.885 | 7304.56 | -1850.23 | 1539.98
| 10704 | 89.432 | 89.884 | 7305.56 | -1850.03 | 1639.97
| 10804 | 89.44 | 89.883 | 7306.55 | -1849.82 | 1739.97
| 10904 | 89.447 | 89.882 | 7307.52 | -1849.62 | 1839.96
| 11004 | 89.455 | 89.881 | 7308.47 | -1849.41 | 1939.96
| 11104 | 89.463 | 89.88 | 7309.42 | -1849.2 | 2039.95
| 11204 | 89.471 | 89.879 | 7310.35 | -1848.99 | 2139.95
| 11304 | 89.478 | 89.878 | 7311.27 | -1848.78 | 2239.94
| 11404 | 89.486 | 89.877 | 7312.17 | -1848.56 | 2339.94
| 11504 | 89.494 | 89.875 | 7313.06 | -1848.35 | 2439.94
| 11604 | 89.502 | 89.874 | 7313.94 | -1848.13 | 2539.93
| 11704 | 89.509 | 89.873 | 7314.8 | -1847.91 | 2639.93
| 11804 | 89.517 | 89.872 | 7315.65 | -1847.69 | 2739.92
| 11904 | 89.525 | 89.871 | 7316.49 | -1847.46 | 2839.92
| 12004 | 89.532 | 89.87 | 7317.31 | -1847.24 | 2939.92
| 12104 | 89.54 | 89.869 | 7318.12 | -1847.01 | 3039.91
| 12204 | 89.548 | 89.868 | 7318.91 | -1846.78 | 3139.91
| 12304 | 89.556 | 89.867 | 7319.7 | -1846.55 | 3239.91
| 12404 | 89.563 | 89.866 | 7320.47 | -1846.32 | 3339.9
| 12504 | 89.571 | 89.865 | 7321.22 | -1846.08 | 3439.9
| 12604 | 89.579 | 89.864 | 7321.96 | -1845.84 | 3539.9
| 12704 | 89.587 | 89.863 | 7322.69 | -1845.6 | 3639.89
| 12804 | 89.594 | 89.862 | 7323.41 | -1845.36 | 3739.89
| 12904 | 89.602 | 89.86 | 7324.11 | -1845.12 | 3839.89
| 13004 | 89.61 | 89.859 | 7324.8 | -1844.88 | 3939.89
| 13104 | 89.617 | 89.858 | 7325.47 | -1844.63 | 4039.88
| 13204 | 89.625 | 89.857 | 7326.13 | -1844.38 | 4139.88
| 13304 | 89.633 | 89.856 | 7326.78 | -1844.13 | 4239.88
| 13404 | 89.641 | 89.855 | 7327.41 | -1843.88 | 4339.88
| 13504 | 89.648 | 89.854 | 7328.03 | -1843.63 | 4439.87
| 13604 | 89.656 | 89.853 | 7328.64 | -1843.37 | 4539.87
| 13704 | 89.664 | 89.852 | 7329.23 | -1843.11 | 4639.87
| 13804 | 89.672 | 89.851 | 7329.81 | -1842.85 | 4739.87
| 13904 | 89.679 | 89.85 | 7330.38 | -1842.59 | 4839.87
| 14004 | 89.687 | 89.849 | 7330.93 | -1842.33 | 4939.86
| 14104 | 89.695 | 89.848 | 7331.47 | -1842.06 | 5039.86
| 14204 | 89.702 | 89.846 | 7332 | -1841.8 | 5139.86
| 14304 | 89.71 | 89.845 | 7332.51 | -1841.53 | 5239.86
| 14404 | 89.718 | 89.844 | 7333.01 | -1841.26 | 5339.86
| 14504 | 89.726 | 89.843 | 7333.5 | -1840.98 | 5439.86
| 14604 | 89.733 | 89.842 | 7333.97 | -1840.71 | 5539.85
| 14704 | 89.741 | 89.841 | 7334.43 | -1840.43 | 5639.85
| 14804 | 89.749 | 89.84 | 7334.87 | -1840.15 | 5739.85
| 14904 | 89.757 | 89.839 | 7335.3 | -1839.87 | 5839.85
| 15004 | 89.764 | 89.838 | 7335.72 | -1839.59 | 5939.85
| 15104 | 89.772 | 89.837 | 7336.13 | -1839.31 | 6039.85
| 15204 | 89.78 | 89.836 | 7336.52 | -1839.02 | 6139.85
| 15304 | 89.787 | 89.835 | 7336.9 | -1838.74 | 6239.85
| 15404 | 89.795 | 89.834 | 7337.26 | -1838.45 | 6339.84
| 15504 | 89.803 | 89.833 | 7337.61 | -1838.15 | 6439.84
| 15604 | 89.811 | 89.831 | 7337.95 | -1837.86 | 6539.84
| 15704 | 89.818 | 89.83 | 7338.27 | -1837.57 | 6639.84
| 15804 | 89.826 | 89.829 | 7338.58 | -1837.27 | 6739.84
| 15904 | 89.834 | 89.828 | 7338.88 | -1836.97 | 6839.84
| 16004 | 89.842 | 89.827 | 7339.16 | -1836.67 | 6939.84
| 16104 | 89.849 | 89.826 | 7339.43 | -1836.37 | 7039.84
| 16204 | 89.857 | 89.825 | 7339.69 | -1836.06 | 7139.84
| 16304 | 89.865 | 89.824 | 7339.93 | -1835.76 | 7239.84
| 16404 | 89.872 | 89.823 | 7340.16 | -1835.45 | 7339.84
| 16504 | 89.88 | 89.822 | 7340.38 | -1835.14 | 7439.83
| 16604 | 89.888 | 89.821 | 7340.58 | -1834.83 | 7539.83
| 16704 | 89.896 | 89.82 | 7340.77 | -1834.51 | 7639.83
| 16804 | 89.903 | 89.819 | 7340.94 | -1834.2 | 7739.83
| 16904 | 89.911 | 89.817 | 7341.11 | -1833.88 | 7839.83
| 17004 | 89.919 | 89.816 | 7341.26 | -1833.56 | 7939.83
| 17104 | 89.927 | 89.815 | 7341.39 | -1833.24 | 8039.83
| 17204 | 89.934 | 89.814 | 7341.51 | -1832.91 | 8139.83
| 17304 | 89.942 | 89.813 | 7341.62 | -1832.59 | 8239.83
| 17404 | 89.95 | 89.812 | 7341.71 | -1832.26 | 8339.83
| 17504 | 89.957 | 89.811 | 7341.8 | -1831.93 | 8439.83
| 17604 | 89.965 | 89.81 | 7341.86 | -1831.6 | 8539.83
| 17704 | 89.973 | 89.809 | 7341.92 | -1831.27 | 8639.83
| 17804 | 89.981 | 89.808 | 7341.96 | -1830.94 | 8739.83
| 17904 | 89.988 | 89.807 | 7341.98 | -1830.6 | 8839.83
| 18004 | 89.996 | 89.806 | 7342 | -1830.26 | 8939.83
| 18054.96 | 90 | 89.805 | 7342 | -1830.09 | 8990.78
| 18104 | 90 | 89.805 | 7342 | -1829.92 | 9039.82
| 18154.98 | 90 | 89.805 | 7342 | -1829.75 | 9090.81

## Lookup (hidden)
North Reference | RetunValue | Grid Type | ReturnValue | Deviation Indicator | ReturnValue
| 2 |  | 0 |  | 4
True |  | SPCS-Colorado Central-NAD27 |  | Directional
Grid |  | SPCS-Colorado Central-NAD83 |  | High Angle
|  | SPCS-Colorado North-NAD27 |  | Horizontal
SPCS-Colorado North-NAD83
SPCS-Colorado South-NAD27
SPCS-Colorado South-NAD83
UTM-Zone 12 NAD27
UTM-Zone 12 NAD83
UTM-Zone 13 NAD27
UTM-Zone 13 NAD83