## Data
Header Information | measured depth (ft) | inclination (°) | azimuth (°) | true vertical depth (ft) | northing +N/-S (ft) | easting +E/-W (ft)
Operator Name | 0 | 0 | 228.257 | 0 | 0 | 0
PDC Energy | 4 | 0 | 228.257 | 4 | 0 | 0
Operator Number | 104 | 0 | 228.257 | 104 | 0 | 0
69175 | 204 | 0 | 228.257 | 204 | 0 | 0
Well Name and Number | 250 | 0 | 228.257 | 250 | 0 | 0
BOST FARM 39N-8B-L | 304 | 1.08 | 228.257 | 304 | -0.34 | -0.38
API Number (if available) | 404 | 3.08 | 228.257 | 403.93 | -2.76 | -3.09
05-123- | 504 | 5.08 | 228.257 | 503.67 | -7.49 | -8.4
Location: QQ SEC TWP RGE | 604 | 7.08 | 228.257 | 603.1 | -14.54 | -16.3
SEC.07-T05N-R66W | 704 | 9.08 | 228.257 | 702.1 | -23.9 | -26.79
Citing Type: Planned or Actual | 804 | 11.08 | 228.257 | 800.55 | -35.55 | -39.84
PLANNED | 904 | 13.08 | 228.257 | 898.33 | -49.49 | -55.46
Deviation Indicator | 1004 | 15.08 | 228.257 | 995.32 | -65.68 | -73.61
Horizontal | 1104 | 17.08 | 228.257 | 1091.41 | -84.12 | -94.28
North Reference | 1204 | 19.08 | 228.257 | 1186.47 | -104.78 | -117.43
True | 1304 | 21.08 | 228.257 | 1280.38 | -127.64 | -143.05
Grid Type | 1314.21 | 21.284 | 228.257 | 1289.9 | -130.1 | -145.8
#VALUE! | 1404 | 21.284 | 228.257 | 1373.57 | -151.8 | -170.12
| 1504 | 21.284 | 228.257 | 1466.75 | -175.96 | -197.2
| 1604 | 21.284 | 228.257 | 1559.93 | -200.13 | -224.29
| 1704 | 21.284 | 228.257 | 1653.1 | -224.3 | -251.37
| 1804 | 21.284 | 228.257 | 1746.28 | -248.47 | -278.46
| 1904 | 21.284 | 228.257 | 1839.46 | -272.64 | -305.54
| 2004 | 21.284 | 228.257 | 1932.64 | -296.8 | -332.63
| 2104 | 21.284 | 228.257 | 2025.82 | -320.97 | -359.71
| 2204 | 21.284 | 228.257 | 2119 | -345.14 | -386.8
| 2304 | 21.284 | 228.257 | 2212.18 | -369.31 | -413.88
| 2404 | 21.284 | 228.257 | 2305.36 | -393.47 | -440.96
| 2504 | 21.284 | 228.257 | 2398.54 | -417.64 | -468.05
| 2604 | 21.284 | 228.257 | 2491.72 | -441.81 | -495.13
| 2704 | 21.284 | 228.257 | 2584.9 | -465.98 | -522.22
| 2804 | 21.284 | 228.257 | 2678.08 | -490.14 | -549.3
| 2904 | 21.284 | 228.257 | 2771.25 | -514.31 | -576.39
| 3004 | 21.284 | 228.257 | 2864.43 | -538.48 | -603.47
| 3104 | 21.284 | 228.257 | 2957.61 | -562.65 | -630.56
| 3204 | 21.284 | 228.257 | 3050.79 | -586.81 | -657.64
| 3304 | 21.284 | 228.257 | 3143.97 | -610.98 | -684.73
| 3404 | 21.284 | 228.257 | 3237.15 | -635.15 | -711.81
| 3504 | 21.284 | 228.257 | 3330.33 | -659.32 | -738.9
| 3604 | 21.284 | 228.257 | 3423.51 | -683.49 | -765.98
| 3704 | 21.284 | 228.257 | 3516.69 | -707.65 | -793.06
| 3804 | 21.284 | 228.257 | 3609.87 | -731.82 | -820.15
| 3904 | 21.284 | 228.257 | 3703.05 | -755.99 | -847.23
| 4004 | 21.284 | 228.257 | 3796.22 | -780.16 | -874.32
| 4104 | 21.284 | 228.257 | 3889.4 | -804.32 | -901.4
| 4204 | 21.284 | 228.257 | 3982.58 | -828.49 | -928.49
| 4304 | 21.284 | 228.257 | 4075.76 | -852.66 | -955.57
| 4404 | 21.284 | 228.257 | 4168.94 | -876.83 | -982.66
| 4504 | 21.284 | 228.257 | 4262.12 | -900.99 | -1009.74
| 4604 | 21.284 | 228.257 | 4355.3 | -925.16 | -1036.83
| 4704 | 21.284 | 228.257 | 4448.48 | -949.33 | -1063.91
| 4804 | 21.284 | 228.257 | 4541.66 | -973.5 | -1091
| 4904 | 21.284 | 228.257 | 4634.84 | -997.66 | -1118.08
| 5004 | 21.284 | 228.257 | 4728.02 | -1021.83 | -1145.17
| 5104 | 21.284 | 228.257 | 4821.19 | -1046 | -1172.25
| 5204 | 21.284 | 228.257 | 4914.37 | -1070.17 | -1199.33
| 5304 | 21.284 | 228.257 | 5007.55 | -1094.34 | -1226.42
| 5404 | 21.284 | 228.257 | 5100.73 | -1118.5 | -1253.5
| 5504 | 21.284 | 228.257 | 5193.91 | -1142.67 | -1280.59
| 5604 | 21.284 | 228.257 | 5287.09 | -1166.84 | -1307.67
| 5704 | 21.284 | 228.257 | 5380.27 | -1191.01 | -1334.76
| 5804 | 21.284 | 228.257 | 5473.45 | -1215.17 | -1361.84
| 5904 | 21.284 | 228.257 | 5566.63 | -1239.34 | -1388.93
| 6004 | 21.284 | 228.257 | 5659.81 | -1263.51 | -1416.01
| 6104 | 21.284 | 228.257 | 5752.99 | -1287.68 | -1443.1
| 6204 | 21.284 | 228.257 | 5846.16 | -1311.84 | -1470.18
| 6304 | 21.284 | 228.257 | 5939.34 | -1336.01 | -1497.27
| 6404 | 21.284 | 228.257 | 6032.52 | -1360.18 | -1524.35
| 6504 | 21.284 | 228.257 | 6125.7 | -1384.35 | -1551.43
| 6604 | 21.284 | 228.257 | 6218.88 | -1408.52 | -1578.52
| 6691.16 | 21.284 | 228.257 | 6300.1 | -1429.58 | -1602.13
| 6704 | 20.461 | 225.981 | 6312.09 | -1432.69 | -1605.48
| 6804 | 15.507 | 201.245 | 6407.31 | -1457.35 | -1622.93
| 6904 | 14.858 | 166.466 | 6504.02 | -1482.32 | -1624.78
| 7004 | 18.963 | 138.477 | 6599.83 | -1507 | -1610.97
| 7104 | 25.63 | 122.324 | 6692.39 | -1530.78 | -1581.87
| 7204 | 33.355 | 112.86 | 6779.41 | -1553.07 | -1538.17
| 7304 | 41.549 | 106.704 | 6858.76 | -1573.32 | -1480.96
| 7404 | 49.979 | 102.288 | 6928.48 | -1591.04 | -1411.64
| 7504 | 58.539 | 98.856 | 6986.85 | -1605.79 | -1331.92
| 7604 | 67.175 | 96.005 | 7032.43 | -1617.2 | -1243.76
| 7704 | 75.856 | 93.497 | 7064.11 | -1624.99 | -1149.34
| 7804 | 84.561 | 91.175 | 7081.1 | -1628.98 | -1050.98
| 7857.32 | 89.207 | 89.972 | 7084 | -1629.51 | -997.76
| 7904 | 89.21 | 89.97 | 7084.64 | -1629.49 | -951.08
| 8004 | 89.218 | 89.968 | 7086.02 | -1629.43 | -851.09
| 8104 | 89.226 | 89.966 | 7087.37 | -1629.38 | -751.1
| 8204 | 89.234 | 89.964 | 7088.72 | -1629.31 | -651.11
| 8304 | 89.242 | 89.961 | 7090.05 | -1629.25 | -551.12
| 8404 | 89.25 | 89.959 | 7091.36 | -1629.18 | -451.13
| 8504 | 89.258 | 89.957 | 7092.66 | -1629.11 | -351.14
| 8604 | 89.266 | 89.955 | 7093.95 | -1629.03 | -251.15
| 8704 | 89.274 | 89.952 | 7095.22 | -1628.95 | -151.15
| 8804 | 89.282 | 89.95 | 7096.48 | -1628.86 | -51.16
| 8904 | 89.29 | 89.948 | 7097.73 | -1628.78 | 48.83
| 9004 | 89.298 | 89.946 | 7098.96 | -1628.68 | 148.82
| 9104 | 89.306 | 89.943 | 7100.18 | -1628.59 | 248.82
| 9204 | 89.314 | 89.941 | 7101.39 | -1628.49 | 348.81
| 9304 | 89.322 | 89.939 | 7102.58 | -1628.38 | 448.8
| 9404 | 89.33 | 89.937 | 7103.75 | -1628.27 | 548.79
| 9504 | 89.338 | 89.934 | 7104.92 | -1628.16 | 648.79
| 9604 | 89.346 | 89.932 | 7106.06 | -1628.04 | 748.78
| 9704 | 89.354 | 89.93 | 7107.2 | -1627.92 | 848.77
| 9804 | 89.362 | 89.928 | 7108.32 | -1627.8 | 948.77
| 9904 | 89.37 | 89.925 | 7109.43 | -1627.67 | 1048.76
| 10004 | 89.378 | 89.923 | 7110.52 | -1627.54 | 1148.76
| 10104 | 89.386 | 89.921 | 7111.6 | -1627.4 | 1248.75
| 10204 | 89.393 | 89.919 | 7112.67 | -1627.26 | 1348.74
| 10304 | 89.401 | 89.916 | 7113.72 | -1627.12 | 1448.74
| 10404 | 89.409 | 89.914 | 7114.76 | -1626.97 | 1548.73
| 10504 | 89.417 | 89.912 | 7115.78 | -1626.82 | 1648.73
| 10604 | 89.425 | 89.91 | 7116.79 | -1626.66 | 1748.72
| 10704 | 89.433 | 89.907 | 7117.79 | -1626.5 | 1848.72
| 10804 | 89.441 | 89.905 | 7118.77 | -1626.34 | 1948.71
| 10904 | 89.449 | 89.903 | 7119.74 | -1626.17 | 2048.71
| 11004 | 89.457 | 89.901 | 7120.69 | -1626 | 2148.7
| 11104 | 89.465 | 89.898 | 7121.63 | -1625.83 | 2248.7
| 11204 | 89.473 | 89.896 | 7122.56 | -1625.65 | 2348.69
| 11304 | 89.481 | 89.894 | 7123.47 | -1625.46 | 2448.69
| 11404 | 89.489 | 89.892 | 7124.37 | -1625.28 | 2548.68
| 11504 | 89.497 | 89.889 | 7125.25 | -1625.09 | 2648.68
| 11604 | 89.505 | 89.887 | 7126.12 | -1624.89 | 2748.68
| 11704 | 89.513 | 89.885 | 7126.98 | -1624.69 | 2848.67
| 11804 | 89.521 | 89.883 | 7127.82 | -1624.49 | 2948.67
| 11904 | 89.529 | 89.88 | 7128.65 | -1624.28 | 3048.67
| 12004 | 89.537 | 89.878 | 7129.47 | -1624.07 | 3148.66
| 12104 | 89.545 | 89.876 | 7130.27 | -1623.86 | 3248.66
| 12204 | 89.553 | 89.874 | 7131.06 | -1623.64 | 3348.65
| 12304 | 89.561 | 89.871 | 7131.83 | -1623.42 | 3448.65
| 12404 | 89.569 | 89.869 | 7132.59 | -1623.19 | 3548.65
| 12504 | 89.577 | 89.867 | 7133.34 | -1622.96 | 3648.65
| 12604 | 89.584 | 89.865 | 7134.07 | -1622.72 | 3748.64
| 12704 | 89.592 | 89.862 | 7134.79 | -1622.49 | 3848.64
| 12804 | 89.6 | 89.86 | 7135.49 | -1622.24 | 3948.64
| 12904 | 89.608 | 89.858 | 7136.18 | -1622 | 4048.63
| 13004 | 89.616 | 89.856 | 7136.86 | -1621.75 | 4148.63
| 13104 | 89.624 | 89.853 | 7137.52 | -1621.49 | 4248.63
| 13204 | 89.632 | 89.851 | 7138.17 | -1621.24 | 4348.63
| 13304 | 89.64 | 89.849 | 7138.81 | -1620.97 | 4448.62
| 13404 | 89.648 | 89.847 | 7139.43 | -1620.71 | 4548.62
| 13504 | 89.656 | 89.844 | 7140.03 | -1620.44 | 4648.62
| 13604 | 89.664 | 89.842 | 7140.63 | -1620.16 | 4748.62
| 13704 | 89.672 | 89.84 | 7141.21 | -1619.89 | 4848.62
| 13804 | 89.68 | 89.838 | 7141.77 | -1619.61 | 4948.61
| 13904 | 89.688 | 89.835 | 7142.32 | -1619.32 | 5048.61
| 14004 | 89.696 | 89.833 | 7142.86 | -1619.03 | 5148.61
| 14104 | 89.704 | 89.831 | 7143.39 | -1618.74 | 5248.61
| 14204 | 89.712 | 89.829 | 7143.9 | -1618.44 | 5348.61
| 14304 | 89.72 | 89.826 | 7144.39 | -1618.14 | 5448.6
| 14404 | 89.728 | 89.824 | 7144.87 | -1617.83 | 5548.6
| 14504 | 89.736 | 89.822 | 7145.34 | -1617.53 | 5648.6
| 14604 | 89.744 | 89.82 | 7145.8 | -1617.21 | 5748.6
| 14704 | 89.752 | 89.817 | 7146.24 | -1616.9 | 5848.6
| 14804 | 89.76 | 89.815 | 7146.66 | -1616.57 | 5948.6
| 14904 | 89.768 | 89.813 | 7147.08 | -1616.25 | 6048.6
| 15004 | 89.776 | 89.811 | 7147.47 | -1615.92 | 6148.59
| 15104 | 89.783 | 89.808 | 7147.86 | -1615.59 | 6248.59
| 15204 | 89.791 | 89.806 | 7148.23 | -1615.25 | 6348.59
| 15304 | 89.799 | 89.804 | 7148.59 | -1614.91 | 6448.59
| 15404 | 89.807 | 89.802 | 7148.93 | -1614.57 | 6548.59
| 15504 | 89.815 | 89.799 | 7149.26 | -1614.22 | 6648.59
| 15604 | 89.823 | 89.797 | 7149.58 | -1613.87 | 6748.59
| 15704 | 89.831 | 89.795 | 7149.88 | -1613.51 | 6848.59
| 15804 | 89.839 | 89.793 | 7150.16 | -1613.15 | 6948.58
| 15904 | 89.847 | 89.79 | 7150.44 | -1612.79 | 7048.58
| 16004 | 89.855 | 89.788 | 7150.7 | -1612.42 | 7148.58
| 16104 | 89.863 | 89.786 | 7150.94 | -1612.05 | 7248.58
| 16204 | 89.871 | 89.784 | 7151.18 | -1611.67 | 7348.58
| 16304 | 89.879 | 89.781 | 7151.39 | -1611.29 | 7448.58
| 16404 | 89.887 | 89.779 | 7151.6 | -1610.91 | 7548.58
| 16504 | 89.895 | 89.777 | 7151.79 | -1610.52 | 7648.58
| 16604 | 89.903 | 89.775 | 7151.97 | -1610.13 | 7748.58
| 16704 | 89.911 | 89.772 | 7152.13 | -1609.73 | 7848.58
| 16804 | 89.919 | 89.77 | 7152.28 | -1609.33 | 7948.58
| 16904 | 89.927 | 89.768 | 7152.41 | -1608.93 | 8048.57
| 17004 | 89.935 | 89.765 | 7152.53 | -1608.52 | 8148.57
| 17104 | 89.943 | 89.763 | 7152.64 | -1608.11 | 8248.57
| 17204 | 89.951 | 89.761 | 7152.73 | -1607.7 | 8348.57
| 17304 | 89.959 | 89.759 | 7152.81 | -1607.28 | 8448.57
| 17404 | 89.967 | 89.756 | 7152.88 | -1606.85 | 8548.57
| 17504 | 89.974 | 89.754 | 7152.93 | -1606.43 | 8648.57
| 17604 | 89.982 | 89.752 | 7152.97 | -1606 | 8748.57
| 17704 | 89.99 | 89.75 | 7152.99 | -1605.56 | 8848.57
| 17804 | 89.998 | 89.747 | 7153 | -1605.12 | 8948.57
| 17824.46 | 90 | 89.747 | 7153 | -1605.03 | 8969.03
| 17904 | 90 | 89.747 | 7153 | -1604.68 | 9048.57
| 17924.41 | 90 | 89.747 | 7153 | -1604.59 | 9068.97

## Lookup (hidden)
North Reference | RetunValue | Grid Type | ReturnValue | Deviation Indicator | ReturnValue
| 2 |  | 0 |  | 4
True |  | SPCS-Colorado Central-NAD27 |  | Directional
Grid |  | SPCS-Colorado Central-NAD83 |  | High Angle
|  | SPCS-Colorado North-NAD27 |  | Horizontal
SPCS-Colorado North-NAD83
SPCS-Colorado South-NAD27
SPCS-Colorado South-NAD83
UTM-Zone 12 NAD27
UTM-Zone 12 NAD83
UTM-Zone 13 NAD27
UTM-Zone 13 NAD83