## Data
Header Information | measured depth (ft) | inclination (°) | azimuth (°) | true vertical depth (ft) | northing +N/-S (ft) | easting +E/-W (ft)
Operator Name | 0 | 0 | 232.921 | 0 | 0 | 0
PDC Energy | 4 | 0 | 232.921 | 4 | 0 | 0
Operator Number | 104 | 0 | 232.921 | 104 | 0 | 0
69175 | 204 | 0 | 232.921 | 204 | 0 | 0
Well Name and Number | 250 | 0 | 232.921 | 250 | 0 | 0
BOST FARM 39N-8C-L | 304 | 1.08 | 232.921 | 304 | -0.31 | -0.41
API Number (if available) | 404 | 3.08 | 232.921 | 403.93 | -2.5 | -3.3
05-123- | 504 | 5.08 | 232.921 | 503.67 | -6.78 | -8.98
Location: QQ SEC TWP RGE | 604 | 7.08 | 232.921 | 603.1 | -13.17 | -17.43
SEC.07-T05N-R66W | 704 | 9.08 | 232.921 | 702.1 | -21.64 | -28.64
Citing Type: Planned or Actual | 804 | 11.08 | 232.921 | 800.55 | -32.2 | -42.6
PLANNED | 904 | 13.08 | 232.921 | 898.33 | -44.81 | -59.3
Deviation Indicator | 1004 | 15.08 | 232.921 | 995.32 | -59.48 | -78.71
Horizontal | 1104 | 17.08 | 232.921 | 1091.41 | -76.18 | -100.8
North Reference | 1204 | 19.08 | 232.921 | 1186.47 | -94.89 | -125.56
True | 1240.74 | 19.815 | 232.921 | 1221.11 | -102.26 | -135.32
Grid Type | 1304 | 19.815 | 232.921 | 1280.62 | -115.19 | -152.43
#VALUE! | 1404 | 19.815 | 232.921 | 1374.7 | -135.63 | -179.47
| 1504 | 19.815 | 232.921 | 1468.78 | -156.07 | -206.52
| 1604 | 19.815 | 232.921 | 1562.86 | -176.51 | -233.56
| 1704 | 19.815 | 232.921 | 1656.94 | -196.94 | -260.6
| 1804 | 19.815 | 232.921 | 1751.02 | -217.38 | -287.65
| 1904 | 19.815 | 232.921 | 1845.1 | -237.82 | -314.69
| 2004 | 19.815 | 232.921 | 1939.18 | -258.26 | -341.74
| 2104 | 19.815 | 232.921 | 2033.26 | -278.7 | -368.78
| 2204 | 19.815 | 232.921 | 2127.34 | -299.13 | -395.82
| 2304 | 19.815 | 232.921 | 2221.42 | -319.57 | -422.87
| 2404 | 19.815 | 232.921 | 2315.5 | -340.01 | -449.91
| 2504 | 19.815 | 232.921 | 2409.57 | -360.45 | -476.96
| 2604 | 19.815 | 232.921 | 2503.65 | -380.89 | -504
| 2704 | 19.815 | 232.921 | 2597.73 | -401.32 | -531.04
| 2804 | 19.815 | 232.921 | 2691.81 | -421.76 | -558.09
| 2904 | 19.815 | 232.921 | 2785.89 | -442.2 | -585.13
| 3004 | 19.815 | 232.921 | 2879.97 | -462.64 | -612.18
| 3104 | 19.815 | 232.921 | 2974.05 | -483.07 | -639.22
| 3204 | 19.815 | 232.921 | 3068.13 | -503.51 | -666.26
| 3304 | 19.815 | 232.921 | 3162.21 | -523.95 | -693.31
| 3404 | 19.815 | 232.921 | 3256.29 | -544.39 | -720.35
| 3504 | 19.815 | 232.921 | 3350.37 | -564.83 | -747.4
| 3604 | 19.815 | 232.921 | 3444.45 | -585.26 | -774.44
| 3704 | 19.815 | 232.921 | 3538.53 | -605.7 | -801.49
| 3804 | 19.815 | 232.921 | 3632.61 | -626.14 | -828.53
| 3904 | 19.815 | 232.921 | 3726.68 | -646.58 | -855.57
| 4004 | 19.815 | 232.921 | 3820.76 | -667.02 | -882.62
| 4104 | 19.815 | 232.921 | 3914.84 | -687.45 | -909.66
| 4204 | 19.815 | 232.921 | 4008.92 | -707.89 | -936.71
| 4304 | 19.815 | 232.921 | 4103 | -728.33 | -963.75
| 4404 | 19.815 | 232.921 | 4197.08 | -748.77 | -990.79
| 4504 | 19.815 | 232.921 | 4291.16 | -769.2 | -1017.84
| 4604 | 19.815 | 232.921 | 4385.24 | -789.64 | -1044.88
| 4704 | 19.815 | 232.921 | 4479.32 | -810.08 | -1071.93
| 4804 | 19.815 | 232.921 | 4573.4 | -830.52 | -1098.97
| 4904 | 19.815 | 232.921 | 4667.48 | -850.96 | -1126.01
| 5004 | 19.815 | 232.921 | 4761.56 | -871.39 | -1153.06
| 5104 | 19.815 | 232.921 | 4855.64 | -891.83 | -1180.1
| 5204 | 19.815 | 232.921 | 4949.72 | -912.27 | -1207.15
| 5304 | 19.815 | 232.921 | 5043.79 | -932.71 | -1234.19
| 5404 | 19.815 | 232.921 | 5137.87 | -953.15 | -1261.23
| 5504 | 19.815 | 232.921 | 5231.95 | -973.58 | -1288.28
| 5604 | 19.815 | 232.921 | 5326.03 | -994.02 | -1315.32
| 5704 | 19.815 | 232.921 | 5420.11 | -1014.46 | -1342.37
| 5804 | 19.815 | 232.921 | 5514.19 | -1034.9 | -1369.41
| 5904 | 19.815 | 232.921 | 5608.27 | -1055.34 | -1396.46
| 6004 | 19.815 | 232.921 | 5702.35 | -1075.77 | -1423.5
| 6104 | 19.815 | 232.921 | 5796.43 | -1096.21 | -1450.54
| 6204 | 19.815 | 232.921 | 5890.51 | -1116.65 | -1477.59
| 6304 | 19.815 | 232.921 | 5984.59 | -1137.09 | -1504.63
| 6404 | 19.815 | 232.921 | 6078.67 | -1157.52 | -1531.68
| 6504 | 19.815 | 232.921 | 6172.75 | -1177.96 | -1558.72
| 6604 | 19.815 | 232.921 | 6266.83 | -1198.4 | -1585.76
| 6704 | 19.815 | 232.921 | 6360.9 | -1218.84 | -1612.81
| 6769.87 | 19.815 | 232.921 | 6422.88 | -1232.3 | -1630.62
| 6804 | 17.512 | 226.554 | 6455.21 | -1239.32 | -1638.97
| 6904 | 12.72 | 196.66 | 6551.87 | -1260.26 | -1653.08
| 7004 | 13.284 | 155.914 | 6649.5 | -1281.34 | -1651.54
| 7104 | 18.726 | 129.32 | 6745.71 | -1302.04 | -1634.4
| 7204 | 26.16 | 115.828 | 6838.14 | -1321.86 | -1602.07
| 7304 | 34.313 | 108.193 | 6924.49 | -1340.3 | -1555.36
| 7404 | 42.775 | 103.244 | 7002.65 | -1356.91 | -1495.4
| 7504 | 51.39 | 99.677 | 7070.69 | -1371.29 | -1423.69
| 7604 | 60.09 | 96.882 | 7126.94 | -1383.07 | -1341.98
| 7704 | 68.839 | 94.541 | 7170.01 | -1391.97 | -1252.28
| 7804 | 77.617 | 92.463 | 7198.84 | -1397.78 | -1156.81
| 7904 | 86.41 | 90.522 | 7212.72 | -1400.34 | -1057.92
| 7942.98 | 89.839 | 89.78 | 7214 | -1400.44 | -1018.96
| 8004 | 89.84 | 89.781 | 7214.17 | -1400.2 | -957.95
| 8104 | 89.842 | 89.783 | 7214.45 | -1399.83 | -857.95
| 8204 | 89.843 | 89.785 | 7214.72 | -1399.45 | -757.95
| 8304 | 89.845 | 89.787 | 7215 | -1399.08 | -657.95
| 8404 | 89.846 | 89.789 | 7215.27 | -1398.71 | -557.95
| 8504 | 89.848 | 89.791 | 7215.53 | -1398.34 | -457.95
| 8604 | 89.85 | 89.793 | 7215.8 | -1397.98 | -357.95
| 8704 | 89.851 | 89.795 | 7216.06 | -1397.62 | -257.95
| 8804 | 89.853 | 89.797 | 7216.31 | -1397.26 | -157.95
| 8904 | 89.855 | 89.799 | 7216.57 | -1396.91 | -57.95
| 9004 | 89.856 | 89.801 | 7216.82 | -1396.56 | 42.04
| 9104 | 89.858 | 89.803 | 7217.07 | -1396.22 | 142.04
| 9204 | 89.859 | 89.805 | 7217.32 | -1395.88 | 242.04
| 9304 | 89.861 | 89.807 | 7217.56 | -1395.54 | 342.04
| 9404 | 89.863 | 89.809 | 7217.8 | -1395.21 | 442.04
| 9504 | 89.864 | 89.811 | 7218.04 | -1394.88 | 542.04
| 9604 | 89.866 | 89.813 | 7218.28 | -1394.55 | 642.04
| 9704 | 89.867 | 89.815 | 7218.51 | -1394.22 | 742.04
| 9804 | 89.869 | 89.817 | 7218.74 | -1393.9 | 842.04
| 9904 | 89.871 | 89.819 | 7218.97 | -1393.59 | 942.04
| 10004 | 89.872 | 89.821 | 7219.19 | -1393.27 | 1042.04
| 10104 | 89.874 | 89.823 | 7219.41 | -1392.96 | 1142.04
| 10204 | 89.876 | 89.825 | 7219.63 | -1392.66 | 1242.03
| 10304 | 89.877 | 89.827 | 7219.85 | -1392.35 | 1342.03
| 10404 | 89.879 | 89.829 | 7220.06 | -1392.05 | 1442.03
| 10504 | 89.88 | 89.831 | 7220.27 | -1391.76 | 1542.03
| 10604 | 89.882 | 89.833 | 7220.48 | -1391.46 | 1642.03
| 10704 | 89.884 | 89.835 | 7220.68 | -1391.18 | 1742.03
| 10804 | 89.885 | 89.837 | 7220.88 | -1390.89 | 1842.03
| 10904 | 89.887 | 89.839 | 7221.08 | -1390.61 | 1942.03
| 11004 | 89.888 | 89.841 | 7221.28 | -1390.33 | 2042.03
| 11104 | 89.89 | 89.843 | 7221.47 | -1390.05 | 2142.03
| 11204 | 89.892 | 89.845 | 7221.66 | -1389.78 | 2242.03
| 11304 | 89.893 | 89.847 | 7221.85 | -1389.51 | 2342.03
| 11404 | 89.895 | 89.849 | 7222.04 | -1389.25 | 2442.03
| 11504 | 89.897 | 89.851 | 7222.22 | -1388.99 | 2542.03
| 11604 | 89.898 | 89.853 | 7222.4 | -1388.73 | 2642.03
| 11704 | 89.9 | 89.855 | 7222.57 | -1388.48 | 2742.03
| 11804 | 89.901 | 89.857 | 7222.75 | -1388.23 | 2842.03
| 11904 | 89.903 | 89.859 | 7222.92 | -1387.98 | 2942.02
| 12004 | 89.905 | 89.861 | 7223.08 | -1387.73 | 3042.02
| 12104 | 89.906 | 89.863 | 7223.25 | -1387.49 | 3142.02
| 12204 | 89.908 | 89.865 | 7223.41 | -1387.26 | 3242.02
| 12304 | 89.909 | 89.867 | 7223.57 | -1387.02 | 3342.02
| 12404 | 89.911 | 89.869 | 7223.73 | -1386.79 | 3442.02
| 12504 | 89.913 | 89.871 | 7223.88 | -1386.57 | 3542.02
| 12604 | 89.914 | 89.873 | 7224.03 | -1386.34 | 3642.02
| 12704 | 89.916 | 89.875 | 7224.18 | -1386.12 | 3742.02
| 12804 | 89.918 | 89.877 | 7224.33 | -1385.91 | 3842.02
| 12904 | 89.919 | 89.879 | 7224.47 | -1385.7 | 3942.02
| 13004 | 89.921 | 89.881 | 7224.61 | -1385.49 | 4042.02
| 13104 | 89.922 | 89.883 | 7224.75 | -1385.28 | 4142.02
| 13204 | 89.924 | 89.885 | 7224.88 | -1385.08 | 4242.02
| 13304 | 89.926 | 89.887 | 7225.01 | -1384.88 | 4342.02
| 13404 | 89.927 | 89.889 | 7225.14 | -1384.69 | 4442.02
| 13504 | 89.929 | 89.891 | 7225.26 | -1384.49 | 4542.02
| 13604 | 89.93 | 89.893 | 7225.39 | -1384.31 | 4642.02
| 13704 | 89.932 | 89.895 | 7225.51 | -1384.12 | 4742.02
| 13804 | 89.934 | 89.897 | 7225.62 | -1383.94 | 4842.02
| 13904 | 89.935 | 89.899 | 7225.74 | -1383.76 | 4942.02
| 14004 | 89.937 | 89.901 | 7225.85 | -1383.59 | 5042.02
| 14104 | 89.939 | 89.903 | 7225.96 | -1383.42 | 5142.02
| 14204 | 89.94 | 89.905 | 7226.06 | -1383.25 | 5242.02
| 14304 | 89.942 | 89.907 | 7226.17 | -1383.09 | 5342.02
| 14404 | 89.943 | 89.909 | 7226.27 | -1382.93 | 5442.02
| 14504 | 89.945 | 89.911 | 7226.37 | -1382.77 | 5542.02
| 14604 | 89.947 | 89.913 | 7226.46 | -1382.62 | 5642.02
| 14704 | 89.948 | 89.915 | 7226.55 | -1382.47 | 5742.02
| 14804 | 89.95 | 89.917 | 7226.64 | -1382.32 | 5842.02
| 14904 | 89.951 | 89.919 | 7226.73 | -1382.18 | 5942.02
| 15004 | 89.953 | 89.921 | 7226.81 | -1382.04 | 6042.02
| 15104 | 89.955 | 89.923 | 7226.89 | -1381.9 | 6142.02
| 15204 | 89.956 | 89.925 | 7226.97 | -1381.77 | 6242.02
| 15304 | 89.958 | 89.927 | 7227.04 | -1381.64 | 6342.02
| 15404 | 89.96 | 89.929 | 7227.12 | -1381.52 | 6442.02
| 15504 | 89.961 | 89.931 | 7227.18 | -1381.39 | 6542.02
| 15604 | 89.963 | 89.933 | 7227.25 | -1381.27 | 6642.02
| 15704 | 89.964 | 89.935 | 7227.31 | -1381.16 | 6742.02
| 15804 | 89.966 | 89.937 | 7227.38 | -1381.05 | 6842.02
| 15904 | 89.968 | 89.939 | 7227.43 | -1380.94 | 6942.02
| 16004 | 89.969 | 89.941 | 7227.49 | -1380.84 | 7042.02
| 16104 | 89.971 | 89.943 | 7227.54 | -1380.73 | 7142.02
| 16204 | 89.972 | 89.945 | 7227.59 | -1380.64 | 7242.02
| 16304 | 89.974 | 89.947 | 7227.64 | -1380.54 | 7342.02
| 16404 | 89.976 | 89.949 | 7227.68 | -1380.45 | 7442.02
| 16504 | 89.977 | 89.951 | 7227.72 | -1380.37 | 7542.02
| 16604 | 89.979 | 89.953 | 7227.76 | -1380.28 | 7642.02
| 16704 | 89.981 | 89.955 | 7227.8 | -1380.2 | 7742.02
| 16804 | 89.982 | 89.957 | 7227.83 | -1380.12 | 7842.02
| 16904 | 89.984 | 89.959 | 7227.86 | -1380.05 | 7942.02
| 17004 | 89.985 | 89.961 | 7227.88 | -1379.98 | 8042.02
| 17104 | 89.987 | 89.963 | 7227.91 | -1379.92 | 8142.02
| 17204 | 89.989 | 89.965 | 7227.93 | -1379.85 | 8242.02
| 17304 | 89.99 | 89.967 | 7227.95 | -1379.79 | 8342.02
| 17404 | 89.992 | 89.969 | 7227.96 | -1379.74 | 8442.01
| 17504 | 89.993 | 89.971 | 7227.98 | -1379.69 | 8542.01
| 17604 | 89.995 | 89.973 | 7227.99 | -1379.64 | 8642.01
| 17704 | 89.997 | 89.975 | 7227.99 | -1379.59 | 8742.01
| 17804 | 89.998 | 89.977 | 7228 | -1379.55 | 8842.01
| 17904 | 90 | 89.979 | 7228 | -1379.51 | 8942.01
| 17909.49 | 90 | 89.979 | 7228 | -1379.51 | 8947.5
| 18004 | 90 | 89.979 | 7228 | -1379.47 | 9042.01
| 18009.43 | 90 | 89.979 | 7228 | -1379.47 | 9047.45

## Lookup (hidden)
North Reference | RetunValue | Grid Type | ReturnValue | Deviation Indicator | ReturnValue
| 2 |  | 0 |  | 4
True |  | SPCS-Colorado Central-NAD27 |  | Directional
Grid |  | SPCS-Colorado Central-NAD83 |  | High Angle
|  | SPCS-Colorado North-NAD27 |  | Horizontal
SPCS-Colorado North-NAD83
SPCS-Colorado South-NAD27
SPCS-Colorado South-NAD83
UTM-Zone 12 NAD27
UTM-Zone 12 NAD83
UTM-Zone 13 NAD27
UTM-Zone 13 NAD83