## Data
Header Information | measured depth (ft) | inclination (°) | azimuth (°) | true vertical depth (ft) | northing +N/-S (ft) | easting +E/-W (ft)
Operator Name | 0 | 0 | 243.326 | 0 | 0 | 0
PDC Energy | 4 | 0 | 243.326 | 4 | 0 | 0
Operator Number | 104 | 0 | 243.326 | 104 | 0 | 0
69175 | 204 | 0 | 243.326 | 204 | 0 | 0
Well Name and Number | 250 | 0 | 243.326 | 250 | 0 | 0
BOST FARM 9N-8B-L | 304 | 1.08 | 243.326 | 304 | -0.23 | -0.45
API Number (if available) | 404 | 3.08 | 243.326 | 403.93 | -1.86 | -3.7
05-123- | 504 | 5.08 | 243.326 | 503.67 | -5.05 | -10.06
Location: QQ SEC TWP RGE | 604 | 7.08 | 243.326 | 603.1 | -9.81 | -19.52
SEC.07-T05N-R66W | 704 | 9.08 | 243.326 | 702.1 | -16.12 | -32.08
Citing Type: Planned or Actual | 804 | 11.08 | 243.326 | 800.55 | -23.97 | -47.72
PLANNED | 904 | 13.08 | 243.326 | 898.33 | -33.37 | -66.42
Deviation Indicator | 1004 | 15.08 | 243.326 | 995.32 | -44.29 | -88.15
Horizontal | 1104 | 17.08 | 243.326 | 1091.41 | -56.72 | -112.9
North Reference | 1180.31 | 18.606 | 243.326 | 1164.05 | -67.22 | -133.8
True | 1204 | 18.606 | 243.326 | 1186.5 | -70.61 | -140.55
Grid Type | 1304 | 18.606 | 243.326 | 1281.27 | -84.93 | -169.06
#VALUE! | 1404 | 18.606 | 243.326 | 1376.04 | -99.26 | -197.57
| 1504 | 18.606 | 243.326 | 1470.82 | -113.58 | -226.08
| 1604 | 18.606 | 243.326 | 1565.59 | -127.9 | -254.59
| 1704 | 18.606 | 243.326 | 1660.36 | -142.23 | -283.1
| 1804 | 18.606 | 243.326 | 1755.14 | -156.55 | -311.61
| 1904 | 18.606 | 243.326 | 1849.91 | -170.87 | -340.12
| 2004 | 18.606 | 243.326 | 1944.68 | -185.2 | -368.63
| 2104 | 18.606 | 243.326 | 2039.46 | -199.52 | -397.15
| 2204 | 18.606 | 243.326 | 2134.23 | -213.84 | -425.66
| 2304 | 18.606 | 243.326 | 2229 | -228.17 | -454.17
| 2404 | 18.606 | 243.326 | 2323.78 | -242.49 | -482.68
| 2504 | 18.606 | 243.326 | 2418.55 | -256.81 | -511.19
| 2604 | 18.606 | 243.326 | 2513.32 | -271.14 | -539.7
| 2704 | 18.606 | 243.326 | 2608.1 | -285.46 | -568.21
| 2804 | 18.606 | 243.326 | 2702.87 | -299.78 | -596.72
| 2904 | 18.606 | 243.326 | 2797.64 | -314.11 | -625.23
| 3004 | 18.606 | 243.326 | 2892.42 | -328.43 | -653.74
| 3104 | 18.606 | 243.326 | 2987.19 | -342.75 | -682.25
| 3204 | 18.606 | 243.326 | 3081.96 | -357.08 | -710.76
| 3304 | 18.606 | 243.326 | 3176.74 | -371.4 | -739.27
| 3404 | 18.606 | 243.326 | 3271.51 | -385.72 | -767.78
| 3504 | 18.606 | 243.326 | 3366.28 | -400.05 | -796.29
| 3604 | 18.606 | 243.326 | 3461.06 | -414.37 | -824.8
| 3704 | 18.606 | 243.326 | 3555.83 | -428.69 | -853.31
| 3804 | 18.606 | 243.326 | 3650.6 | -443.02 | -881.83
| 3904 | 18.606 | 243.326 | 3745.38 | -457.34 | -910.34
| 4004 | 18.606 | 243.326 | 3840.15 | -471.66 | -938.85
| 4104 | 18.606 | 243.326 | 3934.92 | -485.99 | -967.36
| 4204 | 18.606 | 243.326 | 4029.7 | -500.31 | -995.87
| 4304 | 18.606 | 243.326 | 4124.47 | -514.63 | -1024.38
| 4404 | 18.606 | 243.326 | 4219.24 | -528.96 | -1052.89
| 4504 | 18.606 | 243.326 | 4314.02 | -543.28 | -1081.4
| 4604 | 18.606 | 243.326 | 4408.79 | -557.6 | -1109.91
| 4704 | 18.606 | 243.326 | 4503.56 | -571.93 | -1138.42
| 4804 | 18.606 | 243.326 | 4598.34 | -586.25 | -1166.93
| 4904 | 18.606 | 243.326 | 4693.11 | -600.57 | -1195.44
| 5004 | 18.606 | 243.326 | 4787.88 | -614.9 | -1223.95
| 5104 | 18.606 | 243.326 | 4882.66 | -629.22 | -1252.46
| 5204 | 18.606 | 243.326 | 4977.43 | -643.54 | -1280.97
| 5304 | 18.606 | 243.326 | 5072.2 | -657.87 | -1309.48
| 5404 | 18.606 | 243.326 | 5166.98 | -672.19 | -1337.99
| 5504 | 18.606 | 243.326 | 5261.75 | -686.51 | -1366.51
| 5604 | 18.606 | 243.326 | 5356.52 | -700.83 | -1395.02
| 5704 | 18.606 | 243.326 | 5451.3 | -715.16 | -1423.53
| 5804 | 18.606 | 243.326 | 5546.07 | -729.48 | -1452.04
| 5904 | 18.606 | 243.326 | 5640.84 | -743.8 | -1480.55
| 6004 | 18.606 | 243.326 | 5735.62 | -758.13 | -1509.06
| 6104 | 18.606 | 243.326 | 5830.39 | -772.45 | -1537.57
| 6204 | 18.606 | 243.326 | 5925.16 | -786.77 | -1566.08
| 6304 | 18.606 | 243.326 | 6019.94 | -801.1 | -1594.59
| 6404 | 18.606 | 243.326 | 6114.71 | -815.42 | -1623.1
| 6504 | 18.606 | 243.326 | 6209.48 | -829.74 | -1651.61
| 6519.1 | 18.606 | 243.326 | 6223.8 | -831.91 | -1655.92
| 6604 | 12.345 | 226.515 | 6305.62 | -844.25 | -1674.63
| 6704 | 8.533 | 179.49 | 6404.11 | -859.06 | -1682.34
| 6804 | 12.41 | 132.779 | 6502.59 | -873.8 | -1674.37
| 6904 | 19.9 | 114.278 | 6598.63 | -888.13 | -1650.92
| 7004 | 28.262 | 105.998 | 6689.88 | -901.68 | -1612.57
| 7104 | 36.907 | 101.316 | 6774.07 | -914.12 | -1560.26
| 7204 | 45.675 | 98.219 | 6849.14 | -925.15 | -1495.28
| 7304 | 54.504 | 95.935 | 6913.24 | -934.49 | -1419.24
| 7404 | 63.367 | 94.107 | 6964.79 | -941.92 | -1333.99
| 7504 | 72.25 | 92.545 | 7002.53 | -947.24 | -1241.65
| 7604 | 81.145 | 91.131 | 7025.52 | -950.34 | -1144.48
| 7687.87 | 88.609 | 90.001 | 7033 | -951.16 | -1061.01
| 7704 | 88.611 | 90 | 7033.39 | -951.16 | -1044.88
| 7804 | 88.625 | 89.998 | 7035.8 | -951.16 | -944.91
| 7904 | 88.639 | 89.995 | 7038.19 | -951.15 | -844.94
| 8004 | 88.653 | 89.993 | 7040.55 | -951.14 | -744.97
| 8104 | 88.667 | 89.99 | 7042.89 | -951.12 | -645
| 8204 | 88.681 | 89.987 | 7045.21 | -951.1 | -545.02
| 8304 | 88.695 | 89.985 | 7047.5 | -951.08 | -445.05
| 8404 | 88.709 | 89.982 | 7049.76 | -951.05 | -345.08
| 8504 | 88.723 | 89.98 | 7052.01 | -951.02 | -245.1
| 8604 | 88.737 | 89.977 | 7054.22 | -950.98 | -145.13
| 8704 | 88.751 | 89.975 | 7056.42 | -950.94 | -45.15
| 8804 | 88.764 | 89.972 | 7058.58 | -950.89 | 54.83
| 8904 | 88.778 | 89.97 | 7060.73 | -950.84 | 154.8
| 9004 | 88.792 | 89.967 | 7062.85 | -950.79 | 254.78
| 9104 | 88.806 | 89.965 | 7064.94 | -950.73 | 354.76
| 9204 | 88.82 | 89.962 | 7067.01 | -950.66 | 454.74
| 9304 | 88.834 | 89.96 | 7069.06 | -950.6 | 554.72
| 9404 | 88.848 | 89.957 | 7071.08 | -950.52 | 654.7
| 9504 | 88.862 | 89.954 | 7073.08 | -950.45 | 754.68
| 9604 | 88.876 | 89.952 | 7075.05 | -950.36 | 854.66
| 9704 | 88.89 | 89.949 | 7077 | -950.28 | 954.64
| 9804 | 88.904 | 89.947 | 7078.93 | -950.19 | 1054.62
| 9904 | 88.918 | 89.944 | 7080.83 | -950.09 | 1154.6
| 10004 | 88.932 | 89.942 | 7082.7 | -949.99 | 1254.58
| 10104 | 88.946 | 89.939 | 7084.56 | -949.89 | 1354.57
| 10204 | 88.96 | 89.937 | 7086.38 | -949.78 | 1454.55
| 10304 | 88.974 | 89.934 | 7088.19 | -949.67 | 1554.53
| 10404 | 88.988 | 89.932 | 7089.96 | -949.55 | 1654.52
| 10504 | 89.002 | 89.929 | 7091.72 | -949.43 | 1754.5
| 10604 | 89.016 | 89.926 | 7093.45 | -949.3 | 1854.49
| 10704 | 89.03 | 89.924 | 7095.15 | -949.17 | 1954.47
| 10804 | 89.044 | 89.921 | 7096.84 | -949.04 | 2054.46
| 10904 | 89.058 | 89.919 | 7098.49 | -948.9 | 2154.44
| 11004 | 89.072 | 89.916 | 7100.12 | -948.75 | 2254.43
| 11104 | 89.086 | 89.914 | 7101.73 | -948.61 | 2354.42
| 11204 | 89.1 | 89.911 | 7103.32 | -948.45 | 2454.4
| 11304 | 89.113 | 89.909 | 7104.88 | -948.3 | 2554.39
| 11404 | 89.127 | 89.906 | 7106.41 | -948.13 | 2654.38
| 11504 | 89.141 | 89.904 | 7107.92 | -947.97 | 2754.37
| 11604 | 89.155 | 89.901 | 7109.41 | -947.8 | 2854.36
| 11704 | 89.169 | 89.899 | 7110.87 | -947.62 | 2954.35
| 11804 | 89.183 | 89.896 | 7112.31 | -947.44 | 3054.34
| 11904 | 89.197 | 89.893 | 7113.72 | -947.26 | 3154.33
| 12004 | 89.211 | 89.891 | 7115.11 | -947.07 | 3254.32
| 12104 | 89.225 | 89.888 | 7116.47 | -946.88 | 3354.31
| 12204 | 89.239 | 89.886 | 7117.81 | -946.68 | 3454.3
| 12304 | 89.253 | 89.883 | 7119.13 | -946.48 | 3554.29
| 12404 | 89.267 | 89.881 | 7120.42 | -946.27 | 3654.28
| 12504 | 89.281 | 89.878 | 7121.69 | -946.06 | 3754.27
| 12604 | 89.295 | 89.876 | 7122.93 | -945.85 | 3854.26
| 12704 | 89.309 | 89.873 | 7124.15 | -945.63 | 3954.26
| 12804 | 89.323 | 89.871 | 7125.34 | -945.41 | 4054.25
| 12904 | 89.337 | 89.868 | 7126.51 | -945.18 | 4154.24
| 13004 | 89.351 | 89.865 | 7127.66 | -944.95 | 4254.24
| 13104 | 89.365 | 89.863 | 7128.78 | -944.71 | 4354.23
| 13204 | 89.379 | 89.86 | 7129.87 | -944.47 | 4454.22
| 13304 | 89.393 | 89.858 | 7130.95 | -944.22 | 4554.22
| 13404 | 89.407 | 89.855 | 7131.99 | -943.97 | 4654.21
| 13504 | 89.421 | 89.853 | 7133.02 | -943.72 | 4754.2
| 13604 | 89.435 | 89.85 | 7134.02 | -943.46 | 4854.2
| 13704 | 89.449 | 89.848 | 7134.99 | -943.19 | 4954.19
| 13804 | 89.463 | 89.845 | 7135.94 | -942.93 | 5054.19
| 13904 | 89.476 | 89.843 | 7136.87 | -942.65 | 5154.18
| 14004 | 89.49 | 89.84 | 7137.77 | -942.38 | 5254.18
| 14104 | 89.504 | 89.838 | 7138.65 | -942.09 | 5354.18
| 14204 | 89.518 | 89.835 | 7139.5 | -941.81 | 5454.17
| 14304 | 89.532 | 89.832 | 7140.33 | -941.52 | 5554.17
| 14404 | 89.546 | 89.83 | 7141.13 | -941.22 | 5654.16
| 14504 | 89.56 | 89.827 | 7141.91 | -940.93 | 5754.16
| 14604 | 89.574 | 89.825 | 7142.67 | -940.62 | 5854.16
| 14704 | 89.588 | 89.822 | 7143.4 | -940.31 | 5954.15
| 14804 | 89.602 | 89.82 | 7144.1 | -940 | 6054.15
| 14904 | 89.616 | 89.817 | 7144.79 | -939.68 | 6154.15
| 15004 | 89.63 | 89.815 | 7145.44 | -939.36 | 6254.15
| 15104 | 89.644 | 89.812 | 7146.08 | -939.04 | 6354.14
| 15204 | 89.658 | 89.81 | 7146.69 | -938.71 | 6454.14
| 15304 | 89.672 | 89.807 | 7147.27 | -938.37 | 6554.14
| 15404 | 89.686 | 89.805 | 7147.83 | -938.03 | 6654.14
| 15504 | 89.7 | 89.802 | 7148.37 | -937.69 | 6754.13
| 15604 | 89.714 | 89.799 | 7148.88 | -937.34 | 6854.13
| 15704 | 89.728 | 89.797 | 7149.37 | -936.99 | 6954.13
| 15804 | 89.742 | 89.794 | 7149.83 | -936.63 | 7054.13
| 15904 | 89.756 | 89.792 | 7150.27 | -936.27 | 7154.13
| 16004 | 89.77 | 89.789 | 7150.68 | -935.91 | 7254.13
| 16104 | 89.784 | 89.787 | 7151.07 | -935.54 | 7354.12
| 16204 | 89.798 | 89.784 | 7151.44 | -935.16 | 7454.12
| 16304 | 89.812 | 89.782 | 7151.78 | -934.78 | 7554.12
| 16404 | 89.825 | 89.779 | 7152.1 | -934.4 | 7654.12
| 16504 | 89.839 | 89.777 | 7152.39 | -934.01 | 7754.12
| 16604 | 89.853 | 89.774 | 7152.66 | -933.62 | 7854.12
| 16704 | 89.867 | 89.771 | 7152.9 | -933.22 | 7954.12
| 16804 | 89.881 | 89.769 | 7153.12 | -932.82 | 8054.12
| 16904 | 89.895 | 89.766 | 7153.31 | -932.42 | 8154.12
| 17004 | 89.909 | 89.764 | 7153.49 | -932.01 | 8254.11
| 17104 | 89.923 | 89.761 | 7153.63 | -931.59 | 8354.11
| 17204 | 89.937 | 89.759 | 7153.75 | -931.17 | 8454.11
| 17304 | 89.951 | 89.756 | 7153.85 | -930.75 | 8554.11
| 17404 | 89.965 | 89.754 | 7153.92 | -930.32 | 8654.11
| 17504 | 89.979 | 89.751 | 7153.97 | -929.89 | 8754.11
| 17604 | 89.993 | 89.749 | 7154 | -929.45 | 8854.11
| 17654.01 | 90 | 89.747 | 7154 | -929.23 | 8904.12
| 17704 | 90 | 89.747 | 7154 | -929.01 | 8954.11
| 17754.03 | 90 | 89.747 | 7154 | -928.79 | 9004.13

## Lookup (hidden)
North Reference | RetunValue | Grid Type | ReturnValue | Deviation Indicator | ReturnValue
| 2 |  | 0 |  | 4
True |  | SPCS-Colorado Central-NAD27 |  | Directional
Grid |  | SPCS-Colorado Central-NAD83 |  | High Angle
|  | SPCS-Colorado North-NAD27 |  | Horizontal
SPCS-Colorado North-NAD83
SPCS-Colorado South-NAD27
SPCS-Colorado South-NAD83
UTM-Zone 12 NAD27
UTM-Zone 12 NAD83
UTM-Zone 13 NAD27
UTM-Zone 13 NAD83