## Data
Header Information | measured depth (ft) | inclination (°) | azimuth (°) | true vertical depth (ft) | northing +N/-S (ft) | easting +E/-W (ft)
Operator Name | 0 | 0 | 249.146 | 0 | 0 | 0
PDC Energy | 4 | 0 | 249.146 | 4 | 0 | 0
Operator Number | 104 | 0 | 249.146 | 104 | 0 | 0
69175 | 204 | 0 | 249.146 | 204 | 0 | 0
Well Name and Number | 250 | 0 | 249.146 | 250 | 0 | 0
BOST FARM 9N-8C-L | 304 | 1.08 | 249.146 | 304 | -0.18 | -0.48
API Number (if available) | 404 | 3.08 | 249.146 | 403.93 | -1.47 | -3.87
05-123- | 504 | 5.08 | 249.146 | 503.67 | -4.01 | -10.52
Location: QQ SEC TWP RGE | 604 | 7.08 | 249.146 | 603.1 | -7.78 | -20.41
SEC.07-T05N-R66W | 704 | 9.08 | 249.146 | 702.1 | -12.78 | -33.55
Citing Type: Planned or Actual | 804 | 11.08 | 249.146 | 800.55 | -19.01 | -49.9
PLANNED | 904 | 13.08 | 249.146 | 898.33 | -26.46 | -69.46
Deviation Indicator | 1004 | 15.08 | 249.146 | 995.32 | -35.12 | -92.19
Horizontal | 1104 | 17.08 | 249.146 | 1091.41 | -44.98 | -118.07
North Reference | 1140.4 | 17.808 | 249.146 | 1126.13 | -48.86 | -128.27
True | 1204 | 17.808 | 249.146 | 1186.69 | -55.79 | -146.45
Grid Type | 1304 | 17.808 | 249.146 | 1281.89 | -66.67 | -175.03
#VALUE! | 1404 | 17.808 | 249.146 | 1377.1 | -77.56 | -203.6
| 1504 | 17.808 | 249.146 | 1472.31 | -88.45 | -232.18
| 1604 | 17.808 | 249.146 | 1567.52 | -99.33 | -260.76
| 1704 | 17.808 | 249.146 | 1662.73 | -110.22 | -289.34
| 1804 | 17.808 | 249.146 | 1757.94 | -121.11 | -317.92
| 1904 | 17.808 | 249.146 | 1853.15 | -132 | -346.5
| 2004 | 17.808 | 249.146 | 1948.36 | -142.88 | -375.08
| 2104 | 17.808 | 249.146 | 2043.56 | -153.77 | -403.66
| 2204 | 17.808 | 249.146 | 2138.77 | -164.66 | -432.24
| 2304 | 17.808 | 249.146 | 2233.98 | -175.54 | -460.82
| 2404 | 17.808 | 249.146 | 2329.19 | -186.43 | -489.4
| 2504 | 17.808 | 249.146 | 2424.4 | -197.32 | -517.98
| 2604 | 17.808 | 249.146 | 2519.61 | -208.2 | -546.56
| 2704 | 17.808 | 249.146 | 2614.82 | -219.09 | -575.13
| 2804 | 17.808 | 249.146 | 2710.03 | -229.98 | -603.71
| 2904 | 17.808 | 249.146 | 2805.23 | -240.87 | -632.29
| 3004 | 17.808 | 249.146 | 2900.44 | -251.75 | -660.87
| 3104 | 17.808 | 249.146 | 2995.65 | -262.64 | -689.45
| 3204 | 17.808 | 249.146 | 3090.86 | -273.53 | -718.03
| 3304 | 17.808 | 249.146 | 3186.07 | -284.41 | -746.61
| 3404 | 17.808 | 249.146 | 3281.28 | -295.3 | -775.19
| 3504 | 17.808 | 249.146 | 3376.49 | -306.19 | -803.77
| 3604 | 17.808 | 249.146 | 3471.7 | -317.07 | -832.35
| 3704 | 17.808 | 249.146 | 3566.9 | -327.96 | -860.93
| 3804 | 17.808 | 249.146 | 3662.11 | -338.85 | -889.51
| 3904 | 17.808 | 249.146 | 3757.32 | -349.73 | -918.09
| 4004 | 17.808 | 249.146 | 3852.53 | -360.62 | -946.67
| 4104 | 17.808 | 249.146 | 3947.74 | -371.51 | -975.24
| 4204 | 17.808 | 249.146 | 4042.95 | -382.4 | -1003.82
| 4304 | 17.808 | 249.146 | 4138.16 | -393.28 | -1032.4
| 4404 | 17.808 | 249.146 | 4233.37 | -404.17 | -1060.98
| 4504 | 17.808 | 249.146 | 4328.57 | -415.06 | -1089.56
| 4604 | 17.808 | 249.146 | 4423.78 | -425.94 | -1118.14
| 4704 | 17.808 | 249.146 | 4518.99 | -436.83 | -1146.72
| 4804 | 17.808 | 249.146 | 4614.2 | -447.72 | -1175.3
| 4904 | 17.808 | 249.146 | 4709.41 | -458.6 | -1203.88
| 5004 | 17.808 | 249.146 | 4804.62 | -469.49 | -1232.46
| 5104 | 17.808 | 249.146 | 4899.83 | -480.38 | -1261.04
| 5204 | 17.808 | 249.146 | 4995.03 | -491.27 | -1289.62
| 5304 | 17.808 | 249.146 | 5090.24 | -502.15 | -1318.2
| 5404 | 17.808 | 249.146 | 5185.45 | -513.04 | -1346.77
| 5504 | 17.808 | 249.146 | 5280.66 | -523.93 | -1375.35
| 5604 | 17.808 | 249.146 | 5375.87 | -534.81 | -1403.93
| 5704 | 17.808 | 249.146 | 5471.08 | -545.7 | -1432.51
| 5804 | 17.808 | 249.146 | 5566.29 | -556.59 | -1461.09
| 5904 | 17.808 | 249.146 | 5661.5 | -567.47 | -1489.67
| 6004 | 17.808 | 249.146 | 5756.7 | -578.36 | -1518.25
| 6104 | 17.808 | 249.146 | 5851.91 | -589.25 | -1546.83
| 6204 | 17.808 | 249.146 | 5947.12 | -600.13 | -1575.41
| 6304 | 17.808 | 249.146 | 6042.33 | -611.02 | -1603.99
| 6404 | 17.808 | 249.146 | 6137.54 | -621.91 | -1632.57
| 6504 | 17.808 | 249.146 | 6232.75 | -632.8 | -1661.15
| 6552.91 | 17.808 | 249.146 | 6279.32 | -638.12 | -1675.12
| 6604 | 13.627 | 242.018 | 6328.49 | -643.73 | -1687.75
| 6704 | 7.092 | 205.158 | 6426.9 | -654.87 | -1700.8
| 6804 | 8.731 | 136.556 | 6526.14 | -665.99 | -1698.2
| 6904 | 16.232 | 112.274 | 6623.77 | -676.82 | -1680.01
| 7004 | 24.739 | 103.695 | 6717.38 | -687.09 | -1646.68
| 7104 | 33.494 | 99.362 | 6804.67 | -696.55 | -1599.03
| 7204 | 42.343 | 96.672 | 6883.49 | -704.97 | -1538.23
| 7304 | 51.236 | 94.768 | 6951.89 | -712.14 | -1465.78
| 7404 | 60.153 | 93.29 | 7008.19 | -717.88 | -1383.46
| 7504 | 69.084 | 92.056 | 7051.02 | -722.05 | -1293.3
| 7604 | 78.023 | 90.962 | 7079.3 | -724.55 | -1197.53
| 7704 | 86.965 | 89.938 | 7092.35 | -725.32 | -1098.49
| 7720.06 | 88.402 | 89.777 | 7093 | -725.28 | -1082.44
| 7804 | 88.415 | 89.779 | 7095.33 | -724.96 | -998.53
| 7904 | 88.431 | 89.781 | 7098.08 | -724.57 | -898.57
| 8004 | 88.447 | 89.783 | 7100.81 | -724.19 | -798.61
| 8104 | 88.463 | 89.785 | 7103.5 | -723.81 | -698.65
| 8204 | 88.479 | 89.787 | 7106.17 | -723.44 | -598.68
| 8304 | 88.495 | 89.789 | 7108.81 | -723.07 | -498.72
| 8404 | 88.511 | 89.791 | 7111.42 | -722.7 | -398.75
| 8504 | 88.527 | 89.793 | 7114.01 | -722.34 | -298.79
| 8604 | 88.543 | 89.795 | 7116.56 | -721.98 | -198.82
| 8704 | 88.559 | 89.797 | 7119.09 | -721.62 | -98.85
| 8804 | 88.576 | 89.799 | 7121.59 | -721.27 | 1.11
| 8904 | 88.592 | 89.801 | 7124.06 | -720.92 | 101.08
| 9004 | 88.608 | 89.803 | 7126.51 | -720.58 | 201.05
| 9104 | 88.624 | 89.805 | 7128.92 | -720.23 | 301.02
| 9204 | 88.64 | 89.807 | 7131.31 | -719.9 | 400.99
| 9304 | 88.656 | 89.809 | 7133.67 | -719.56 | 500.97
| 9404 | 88.672 | 89.811 | 7136 | -719.23 | 600.94
| 9504 | 88.688 | 89.813 | 7138.31 | -718.9 | 700.91
| 9604 | 88.704 | 89.815 | 7140.58 | -718.58 | 800.88
| 9704 | 88.72 | 89.817 | 7142.83 | -718.26 | 900.86
| 9804 | 88.736 | 89.819 | 7145.05 | -717.94 | 1000.83
| 9904 | 88.752 | 89.821 | 7147.24 | -717.62 | 1100.81
| 10004 | 88.768 | 89.823 | 7149.41 | -717.31 | 1200.78
| 10104 | 88.784 | 89.825 | 7151.54 | -717.01 | 1300.76
| 10204 | 88.8 | 89.827 | 7153.65 | -716.7 | 1400.74
| 10304 | 88.816 | 89.829 | 7155.73 | -716.4 | 1500.72
| 10404 | 88.832 | 89.831 | 7157.78 | -716.11 | 1600.7
| 10504 | 88.848 | 89.833 | 7159.81 | -715.82 | 1700.67
| 10604 | 88.864 | 89.835 | 7161.8 | -715.53 | 1800.65
| 10704 | 88.88 | 89.837 | 7163.77 | -715.24 | 1900.63
| 10804 | 88.896 | 89.839 | 7165.71 | -714.96 | 2000.61
| 10904 | 88.912 | 89.842 | 7167.63 | -714.68 | 2100.6
| 11004 | 88.928 | 89.844 | 7169.51 | -714.41 | 2200.58
| 11104 | 88.944 | 89.846 | 7171.37 | -714.14 | 2300.56
| 11204 | 88.96 | 89.848 | 7173.19 | -713.87 | 2400.54
| 11304 | 88.976 | 89.85 | 7174.99 | -713.6 | 2500.53
| 11404 | 88.992 | 89.852 | 7176.77 | -713.34 | 2600.51
| 11504 | 89.009 | 89.854 | 7178.51 | -713.09 | 2700.5
| 11604 | 89.025 | 89.856 | 7180.23 | -712.83 | 2800.48
| 11704 | 89.041 | 89.858 | 7181.92 | -712.58 | 2900.47
| 11804 | 89.057 | 89.86 | 7183.58 | -712.34 | 3000.45
| 11904 | 89.073 | 89.862 | 7185.21 | -712.09 | 3100.44
| 12004 | 89.089 | 89.864 | 7186.81 | -711.85 | 3200.42
| 12104 | 89.105 | 89.866 | 7188.39 | -711.62 | 3300.41
| 12204 | 89.121 | 89.868 | 7189.94 | -711.39 | 3400.4
| 12304 | 89.137 | 89.87 | 7191.46 | -711.16 | 3500.39
| 12404 | 89.153 | 89.872 | 7192.95 | -710.93 | 3600.38
| 12504 | 89.169 | 89.874 | 7194.42 | -710.71 | 3700.37
| 12604 | 89.185 | 89.876 | 7195.85 | -710.49 | 3800.35
| 12704 | 89.201 | 89.878 | 7197.26 | -710.28 | 3900.34
| 12804 | 89.217 | 89.88 | 7198.64 | -710.07 | 4000.34
| 12904 | 89.233 | 89.882 | 7199.99 | -709.86 | 4100.33
| 13004 | 89.249 | 89.884 | 7201.32 | -709.66 | 4200.32
| 13104 | 89.265 | 89.886 | 7202.61 | -709.46 | 4300.31
| 13204 | 89.281 | 89.888 | 7203.88 | -709.26 | 4400.3
| 13304 | 89.297 | 89.89 | 7205.12 | -709.07 | 4500.29
| 13404 | 89.313 | 89.892 | 7206.34 | -708.88 | 4600.28
| 13504 | 89.329 | 89.894 | 7207.52 | -708.69 | 4700.28
| 13604 | 89.345 | 89.896 | 7208.68 | -708.51 | 4800.27
| 13704 | 89.361 | 89.898 | 7209.81 | -708.33 | 4900.26
| 13804 | 89.377 | 89.9 | 7210.91 | -708.15 | 5000.26
| 13904 | 89.393 | 89.902 | 7211.98 | -707.98 | 5100.25
| 14004 | 89.409 | 89.904 | 7213.02 | -707.81 | 5200.25
| 14104 | 89.425 | 89.907 | 7214.04 | -707.65 | 5300.24
| 14204 | 89.442 | 89.909 | 7215.03 | -707.49 | 5400.24
| 14304 | 89.458 | 89.911 | 7215.99 | -707.33 | 5500.23
| 14404 | 89.474 | 89.913 | 7216.92 | -707.17 | 5600.23
| 14504 | 89.49 | 89.915 | 7217.83 | -707.02 | 5700.22
| 14604 | 89.506 | 89.917 | 7218.7 | -706.88 | 5800.22
| 14704 | 89.522 | 89.919 | 7219.55 | -706.73 | 5900.21
| 14804 | 89.538 | 89.921 | 7220.37 | -706.59 | 6000.21
| 14904 | 89.554 | 89.923 | 7221.17 | -706.45 | 6100.21
| 15004 | 89.57 | 89.925 | 7221.93 | -706.32 | 6200.21
| 15104 | 89.586 | 89.927 | 7222.67 | -706.19 | 6300.2
| 15204 | 89.602 | 89.929 | 7223.38 | -706.07 | 6400.2
| 15304 | 89.618 | 89.931 | 7224.06 | -705.94 | 6500.2
| 15404 | 89.634 | 89.933 | 7224.71 | -705.83 | 6600.2
| 15504 | 89.65 | 89.935 | 7225.34 | -705.71 | 6700.19
| 15604 | 89.666 | 89.937 | 7225.93 | -705.6 | 6800.19
| 15704 | 89.682 | 89.939 | 7226.5 | -705.49 | 6900.19
| 15804 | 89.698 | 89.941 | 7227.04 | -705.39 | 7000.19
| 15904 | 89.714 | 89.943 | 7227.55 | -705.28 | 7100.19
| 16004 | 89.73 | 89.945 | 7228.04 | -705.19 | 7200.19
| 16104 | 89.746 | 89.947 | 7228.5 | -705.09 | 7300.18
| 16204 | 89.762 | 89.949 | 7228.93 | -705 | 7400.18
| 16304 | 89.778 | 89.951 | 7229.33 | -704.92 | 7500.18
| 16404 | 89.794 | 89.953 | 7229.7 | -704.83 | 7600.18
| 16504 | 89.81 | 89.955 | 7230.04 | -704.75 | 7700.18
| 16604 | 89.826 | 89.957 | 7230.36 | -704.68 | 7800.18
| 16704 | 89.842 | 89.959 | 7230.65 | -704.6 | 7900.18
| 16804 | 89.859 | 89.961 | 7230.91 | -704.53 | 8000.18
| 16904 | 89.875 | 89.963 | 7231.14 | -704.47 | 8100.18
| 17004 | 89.891 | 89.965 | 7231.35 | -704.41 | 8200.18
| 17104 | 89.907 | 89.967 | 7231.53 | -704.35 | 8300.18
| 17204 | 89.923 | 89.969 | 7231.67 | -704.29 | 8400.18
| 17304 | 89.939 | 89.972 | 7231.8 | -704.24 | 8500.18
| 17404 | 89.955 | 89.974 | 7231.89 | -704.19 | 8600.18
| 17504 | 89.971 | 89.976 | 7231.95 | -704.15 | 8700.18
| 17604 | 89.987 | 89.978 | 7231.99 | -704.11 | 8800.18
| 17686.18 | 90 | 89.979 | 7232 | -704.08 | 8882.36
| 17704 | 90 | 89.979 | 7232 | -704.07 | 8900.18
| 17786.12 | 90 | 89.979 | 7232 | -704.04 | 8982.3

## Lookup (hidden)
North Reference | RetunValue | Grid Type | ReturnValue | Deviation Indicator | ReturnValue
| 2 |  | 0 |  | 4
True |  | SPCS-Colorado Central-NAD27 |  | Directional
Grid |  | SPCS-Colorado Central-NAD83 |  | High Angle
|  | SPCS-Colorado North-NAD27 |  | Horizontal
SPCS-Colorado North-NAD83
SPCS-Colorado South-NAD27
SPCS-Colorado South-NAD83
UTM-Zone 12 NAD27
UTM-Zone 12 NAD83
UTM-Zone 13 NAD27
UTM-Zone 13 NAD83