## Data
Header Information | measured depth (ft) | inclination (°) | azimuth (°) | true vertical depth (ft) | northing +N/-S (ft) | easting +E/-W (ft)
Operator Name | 0 | 0 | 255.413 | 0 | 0 | 0
PDC Energy | 4 | 0 | 255.413 | 4 | 0 | 0
Operator Number | 104 | 0 | 255.413 | 104 | 0 | 0
69175 | 204 | 0 | 255.413 | 204 | 0 | 0
Well Name and Number | 250 | 0 | 255.413 | 250 | 0 | 0
BOST FARM 40C-8-L2 | 304 | 1.08 | 255.413 | 304 | -0.13 | -0.49
API Number (if available) | 404 | 3.08 | 255.413 | 403.93 | -1.04 | -4
05-123- | 504 | 5.08 | 255.413 | 503.67 | -2.83 | -10.89
Location: QQ SEC TWP RGE | 604 | 7.08 | 255.413 | 603.1 | -5.5 | -21.14
SEC.07-T05N-R66W | 704 | 9.08 | 255.413 | 702.1 | -9.04 | -34.74
Citing Type: Planned or Actual | 804 | 11.08 | 255.413 | 800.55 | -13.45 | -51.68
PLANNED | 904 | 13.08 | 255.413 | 898.33 | -18.72 | -71.93
Deviation Indicator | 1004 | 15.08 | 255.413 | 995.32 | -24.85 | -95.47
Horizontal | 1103.82 | 17.076 | 255.413 | 1091.23 | -31.81 | -122.22
North Reference | 1104 | 17.076 | 255.413 | 1091.41 | -31.82 | -122.28
True | 1204 | 17.076 | 255.413 | 1187 | -39.22 | -150.7
Grid Type | 1304 | 17.076 | 255.413 | 1282.59 | -46.61 | -179.11
#VALUE! | 1404 | 17.076 | 255.413 | 1378.18 | -54.01 | -207.53
| 1504 | 17.076 | 255.413 | 1473.77 | -61.4 | -235.95
| 1604 | 17.076 | 255.413 | 1569.36 | -68.8 | -264.37
| 1704 | 17.076 | 255.413 | 1664.96 | -76.19 | -292.78
| 1804 | 17.076 | 255.413 | 1760.55 | -83.59 | -321.2
| 1904 | 17.076 | 255.413 | 1856.14 | -90.98 | -349.62
| 2004 | 17.076 | 255.413 | 1951.73 | -98.38 | -378.04
| 2104 | 17.076 | 255.413 | 2047.32 | -105.78 | -406.46
| 2204 | 17.076 | 255.413 | 2142.91 | -113.17 | -434.87
| 2304 | 17.076 | 255.413 | 2238.51 | -120.57 | -463.29
| 2404 | 17.076 | 255.413 | 2334.1 | -127.96 | -491.71
| 2504 | 17.076 | 255.413 | 2429.69 | -135.36 | -520.13
| 2604 | 17.076 | 255.413 | 2525.28 | -142.75 | -548.55
| 2704 | 17.076 | 255.413 | 2620.87 | -150.15 | -576.96
| 2804 | 17.076 | 255.413 | 2716.46 | -157.54 | -605.38
| 2904 | 17.076 | 255.413 | 2812.05 | -164.94 | -633.8
| 3004 | 17.076 | 255.413 | 2907.65 | -172.33 | -662.22
| 3104 | 17.076 | 255.413 | 3003.24 | -179.73 | -690.64
| 3204 | 17.076 | 255.413 | 3098.83 | -187.13 | -719.05
| 3304 | 17.076 | 255.413 | 3194.42 | -194.52 | -747.47
| 3404 | 17.076 | 255.413 | 3290.01 | -201.92 | -775.89
| 3504 | 17.076 | 255.413 | 3385.6 | -209.31 | -804.31
| 3604 | 17.076 | 255.413 | 3481.19 | -216.71 | -832.73
| 3704 | 17.076 | 255.413 | 3576.79 | -224.1 | -861.14
| 3804 | 17.076 | 255.413 | 3672.38 | -231.5 | -889.56
| 3904 | 17.076 | 255.413 | 3767.97 | -238.89 | -917.98
| 4004 | 17.076 | 255.413 | 3863.56 | -246.29 | -946.4
| 4104 | 17.076 | 255.413 | 3959.15 | -253.68 | -974.82
| 4204 | 17.076 | 255.413 | 4054.74 | -261.08 | -1003.23
| 4304 | 17.076 | 255.413 | 4150.33 | -268.48 | -1031.65
| 4404 | 17.076 | 255.413 | 4245.93 | -275.87 | -1060.07
| 4504 | 17.076 | 255.413 | 4341.52 | -283.27 | -1088.49
| 4604 | 17.076 | 255.413 | 4437.11 | -290.66 | -1116.91
| 4704 | 17.076 | 255.413 | 4532.7 | -298.06 | -1145.32
| 4804 | 17.076 | 255.413 | 4628.29 | -305.45 | -1173.74
| 4904 | 17.076 | 255.413 | 4723.88 | -312.85 | -1202.16
| 5004 | 17.076 | 255.413 | 4819.47 | -320.24 | -1230.58
| 5104 | 17.076 | 255.413 | 4915.07 | -327.64 | -1259
| 5204 | 17.076 | 255.413 | 5010.66 | -335.03 | -1287.41
| 5304 | 17.076 | 255.413 | 5106.25 | -342.43 | -1315.83
| 5404 | 17.076 | 255.413 | 5201.84 | -349.83 | -1344.25
| 5504 | 17.076 | 255.413 | 5297.43 | -357.22 | -1372.67
| 5604 | 17.076 | 255.413 | 5393.02 | -364.62 | -1401.09
| 5704 | 17.076 | 255.413 | 5488.61 | -372.01 | -1429.5
| 5804 | 17.076 | 255.413 | 5584.21 | -379.41 | -1457.92
| 5904 | 17.076 | 255.413 | 5679.8 | -386.8 | -1486.34
| 6004 | 17.076 | 255.413 | 5775.39 | -394.2 | -1514.76
| 6104 | 17.076 | 255.413 | 5870.98 | -401.59 | -1543.18
| 6204 | 17.076 | 255.413 | 5966.57 | -408.99 | -1571.59
| 6304 | 17.076 | 255.413 | 6062.16 | -416.38 | -1600.01
| 6404 | 17.076 | 255.413 | 6157.75 | -423.78 | -1628.43
| 6504 | 17.076 | 255.413 | 6253.35 | -431.18 | -1656.85
| 6604 | 17.076 | 255.413 | 6348.94 | -438.57 | -1685.27
| 6637.34 | 17.076 | 255.413 | 6380.81 | -441.04 | -1694.74
| 6704 | 11.38 | 247.599 | 6445.4 | -446.01 | -1710.31
| 6804 | 4.587 | 199.251 | 6544.46 | -453.56 | -1720.77
| 6904 | 8.618 | 119.569 | 6643.94 | -461.05 | -1715.56
| 7004 | 17.006 | 103.964 | 6741.39 | -468.29 | -1694.81
| 7104 | 25.803 | 98.65 | 6834.41 | -475.11 | -1659.03
| 7204 | 34.7 | 95.923 | 6920.71 | -481.33 | -1609.09
| 7304 | 43.635 | 94.203 | 6998.17 | -486.81 | -1546.24
| 7404 | 52.588 | 92.97 | 7064.87 | -491.4 | -1472.02
| 7504 | 61.552 | 92.003 | 7119.17 | -495.01 | -1388.25
| 7604 | 70.521 | 91.188 | 7159.75 | -497.52 | -1297
| 7704 | 79.493 | 90.459 | 7185.59 | -498.9 | -1200.51
| 7801.6 | 88.252 | 89.788 | 7196 | -499.1 | -1103.57
| 7804 | 88.253 | 89.789 | 7196.07 | -499.1 | -1101.17
| 7904 | 88.27 | 89.79 | 7199.11 | -498.73 | -1001.21
| 8004 | 88.288 | 89.792 | 7202.11 | -498.36 | -901.26
| 8104 | 88.305 | 89.794 | 7205.08 | -498 | -801.3
| 8204 | 88.323 | 89.796 | 7208.03 | -497.65 | -701.35
| 8304 | 88.34 | 89.798 | 7210.94 | -497.29 | -601.39
| 8404 | 88.358 | 89.8 | 7213.82 | -496.94 | -501.43
| 8504 | 88.375 | 89.802 | 7216.67 | -496.6 | -401.47
| 8604 | 88.393 | 89.804 | 7219.49 | -496.25 | -301.51
| 8704 | 88.41 | 89.806 | 7222.28 | -495.91 | -201.55
| 8804 | 88.428 | 89.808 | 7225.04 | -495.57 | -101.59
| 8904 | 88.445 | 89.81 | 7227.77 | -495.24 | -1.63
| 9004 | 88.463 | 89.812 | 7230.46 | -494.91 | 98.33
| 9104 | 88.481 | 89.813 | 7233.13 | -494.58 | 198.3
| 9204 | 88.498 | 89.815 | 7235.77 | -494.26 | 298.26
| 9304 | 88.516 | 89.817 | 7238.37 | -493.94 | 398.23
| 9404 | 88.533 | 89.819 | 7240.95 | -493.62 | 498.19
| 9504 | 88.551 | 89.821 | 7243.49 | -493.31 | 598.16
| 9604 | 88.568 | 89.823 | 7246.01 | -493 | 698.13
| 9704 | 88.586 | 89.825 | 7248.49 | -492.69 | 798.1
| 9804 | 88.603 | 89.827 | 7250.94 | -492.39 | 898.07
| 9904 | 88.621 | 89.829 | 7253.36 | -492.09 | 998.04
| 10004 | 88.638 | 89.831 | 7255.76 | -491.79 | 1098.01
| 10104 | 88.656 | 89.833 | 7258.12 | -491.49 | 1197.98
| 10204 | 88.673 | 89.835 | 7260.45 | -491.2 | 1297.95
| 10304 | 88.691 | 89.836 | 7262.75 | -490.92 | 1397.92
| 10404 | 88.709 | 89.838 | 7265.02 | -490.63 | 1497.9
| 10504 | 88.726 | 89.84 | 7267.25 | -490.35 | 1597.87
| 10604 | 88.744 | 89.842 | 7269.46 | -490.08 | 1697.85
| 10704 | 88.761 | 89.844 | 7271.64 | -489.8 | 1797.82
| 10804 | 88.779 | 89.846 | 7273.79 | -489.53 | 1897.8
| 10904 | 88.796 | 89.848 | 7275.9 | -489.26 | 1997.78
| 11004 | 88.814 | 89.85 | 7277.99 | -489 | 2097.76
| 11104 | 88.831 | 89.852 | 7280.04 | -488.74 | 2197.73
| 11204 | 88.849 | 89.854 | 7282.07 | -488.48 | 2297.71
| 11304 | 88.866 | 89.856 | 7284.06 | -488.23 | 2397.69
| 11404 | 88.884 | 89.857 | 7286.02 | -487.98 | 2497.67
| 11504 | 88.901 | 89.859 | 7287.96 | -487.73 | 2597.66
| 11604 | 88.919 | 89.861 | 7289.86 | -487.49 | 2697.64
| 11704 | 88.937 | 89.863 | 7291.73 | -487.25 | 2797.62
| 11804 | 88.954 | 89.865 | 7293.57 | -487.01 | 2897.6
| 11904 | 88.972 | 89.867 | 7295.38 | -486.78 | 2997.59
| 12004 | 88.989 | 89.869 | 7297.16 | -486.55 | 3097.57
| 12104 | 89.007 | 89.871 | 7298.91 | -486.32 | 3197.55
| 12204 | 89.024 | 89.873 | 7300.63 | -486.1 | 3297.54
| 12304 | 89.042 | 89.875 | 7302.31 | -485.88 | 3397.52
| 12404 | 89.059 | 89.877 | 7303.97 | -485.66 | 3497.51
| 12504 | 89.077 | 89.879 | 7305.6 | -485.45 | 3597.5
| 12604 | 89.094 | 89.88 | 7307.19 | -485.24 | 3697.48
| 12704 | 89.112 | 89.882 | 7308.76 | -485.03 | 3797.47
| 12804 | 89.129 | 89.884 | 7310.29 | -484.83 | 3897.46
| 12904 | 89.147 | 89.886 | 7311.8 | -484.63 | 3997.45
| 13004 | 89.165 | 89.888 | 7313.27 | -484.43 | 4097.44
| 13104 | 89.182 | 89.89 | 7314.71 | -484.23 | 4197.43
| 13204 | 89.2 | 89.892 | 7316.13 | -484.04 | 4297.42
| 13304 | 89.217 | 89.894 | 7317.51 | -483.86 | 4397.41
| 13404 | 89.235 | 89.896 | 7318.86 | -483.67 | 4497.4
| 13504 | 89.252 | 89.898 | 7320.18 | -483.49 | 4597.39
| 13604 | 89.27 | 89.9 | 7321.47 | -483.32 | 4697.38
| 13704 | 89.287 | 89.902 | 7322.73 | -483.14 | 4797.37
| 13804 | 89.305 | 89.903 | 7323.96 | -482.97 | 4897.36
| 13904 | 89.322 | 89.905 | 7325.15 | -482.81 | 4997.36
| 14004 | 89.34 | 89.907 | 7326.32 | -482.64 | 5097.35
| 14104 | 89.357 | 89.909 | 7327.46 | -482.48 | 5197.34
| 14204 | 89.375 | 89.911 | 7328.56 | -482.33 | 5297.34
| 14304 | 89.393 | 89.913 | 7329.64 | -482.17 | 5397.33
| 14404 | 89.41 | 89.915 | 7330.68 | -482.02 | 5497.33
| 14504 | 89.428 | 89.917 | 7331.7 | -481.88 | 5597.32
| 14604 | 89.445 | 89.919 | 7332.68 | -481.73 | 5697.31
| 14704 | 89.463 | 89.921 | 7333.64 | -481.59 | 5797.31
| 14804 | 89.48 | 89.923 | 7334.56 | -481.46 | 5897.31
| 14904 | 89.498 | 89.925 | 7335.45 | -481.32 | 5997.3
| 15004 | 89.515 | 89.926 | 7336.31 | -481.19 | 6097.3
| 15104 | 89.533 | 89.928 | 7337.14 | -481.07 | 6197.29
| 15204 | 89.55 | 89.93 | 7337.94 | -480.94 | 6297.29
| 15304 | 89.568 | 89.932 | 7338.71 | -480.82 | 6397.29
| 15404 | 89.585 | 89.934 | 7339.45 | -480.7 | 6497.29
| 15504 | 89.603 | 89.936 | 7340.16 | -480.59 | 6597.28
| 15604 | 89.621 | 89.938 | 7340.84 | -480.48 | 6697.28
| 15704 | 89.638 | 89.94 | 7341.48 | -480.37 | 6797.28
| 15804 | 89.656 | 89.942 | 7342.1 | -480.27 | 6897.28
| 15904 | 89.673 | 89.944 | 7342.68 | -480.17 | 6997.27
| 16004 | 89.691 | 89.946 | 7343.24 | -480.07 | 7097.27
| 16104 | 89.708 | 89.947 | 7343.76 | -479.98 | 7197.27
| 16204 | 89.726 | 89.949 | 7344.26 | -479.89 | 7297.27
| 16304 | 89.743 | 89.951 | 7344.72 | -479.8 | 7397.27
| 16404 | 89.761 | 89.953 | 7345.15 | -479.72 | 7497.27
| 16504 | 89.778 | 89.955 | 7345.56 | -479.64 | 7597.27
| 16604 | 89.796 | 89.957 | 7345.93 | -479.56 | 7697.27
| 16704 | 89.813 | 89.959 | 7346.27 | -479.49 | 7797.27
| 16804 | 89.831 | 89.961 | 7346.58 | -479.42 | 7897.27
| 16904 | 89.849 | 89.963 | 7346.86 | -479.35 | 7997.27
| 17004 | 89.866 | 89.965 | 7347.11 | -479.29 | 8097.26
| 17104 | 89.884 | 89.967 | 7347.33 | -479.23 | 8197.26
| 17204 | 89.901 | 89.969 | 7347.51 | -479.18 | 8297.26
| 17304 | 89.919 | 89.97 | 7347.67 | -479.12 | 8397.26
| 17404 | 89.936 | 89.972 | 7347.8 | -479.07 | 8497.26
| 17504 | 89.954 | 89.974 | 7347.89 | -479.03 | 8597.26
| 17604 | 89.971 | 89.976 | 7347.96 | -478.98 | 8697.26
| 17704 | 89.989 | 89.978 | 7347.99 | -478.94 | 8797.26
| 17767.57 | 90 | 89.979 | 7348 | -478.92 | 8860.84
| 17804 | 90 | 89.979 | 7348 | -478.91 | 8897.26
| 17867.51 | 90 | 89.979 | 7348 | -478.88 | 8960.78

## Lookup (hidden)
North Reference | RetunValue | Grid Type | ReturnValue | Deviation Indicator | ReturnValue
| 2 |  | 0 |  | 4
True |  | SPCS-Colorado Central-NAD27 |  | Directional
Grid |  | SPCS-Colorado Central-NAD83 |  | High Angle
|  | SPCS-Colorado North-NAD27 |  | Horizontal
SPCS-Colorado North-NAD83
SPCS-Colorado South-NAD27
SPCS-Colorado South-NAD83
UTM-Zone 12 NAD27
UTM-Zone 12 NAD83
UTM-Zone 13 NAD27
UTM-Zone 13 NAD83