## Data
Header Information | measured depth (ft) | inclination (°) | azimuth (°) | true vertical depth (ft) | northing +N/-S (ft) | easting +E/-W (ft)
Operator Name | 0 | 0 | 261.993 | 0 | 0 | 0
PDC Energy | 4 | 0 | 261.993 | 4 | 0 | 0
Operator Number | 104 | 0 | 261.993 | 104 | 0 | 0
69175 | 204 | 0 | 261.993 | 204 | 0 | 0
Well Name and Number | 250 | 0 | 261.993 | 250 | 0 | 0
BOST FARM 40N-8B-L2 | 304 | 1.08 | 261.993 | 304 | -0.07 | -0.5
API Number (if available) | 404 | 3.08 | 261.993 | 403.93 | -0.58 | -4.1
05-123- | 504 | 5.08 | 261.993 | 503.67 | -1.57 | -11.14
Location: QQ SEC TWP RGE | 604 | 7.08 | 261.993 | 603.1 | -3.04 | -21.63
SEC.07-T05N-R66W | 704 | 9.08 | 261.993 | 702.1 | -5 | -35.55
Citing Type: Planned or Actual | 804 | 11.08 | 261.993 | 800.55 | -7.44 | -52.88
PLANNED | 904 | 13.08 | 261.993 | 898.33 | -10.35 | -73.6
Deviation Indicator | 1004 | 15.08 | 261.993 | 995.32 | -13.74 | -97.69
Horizontal | 1104 | 17.08 | 261.993 | 1091.41 | -17.6 | -125.12
North Reference | 1124.48 | 17.49 | 261.993 | 1110.96 | -18.45 | -131.14
True | 1204 | 17.49 | 261.993 | 1186.81 | -21.78 | -154.81
Grid Type | 1304 | 17.49 | 261.993 | 1282.18 | -25.96 | -184.57
#VALUE! | 1404 | 17.49 | 261.993 | 1377.56 | -30.15 | -214.33
| 1504 | 17.49 | 261.993 | 1472.94 | -34.34 | -244.09
| 1604 | 17.49 | 261.993 | 1568.32 | -38.52 | -273.85
| 1704 | 17.49 | 261.993 | 1663.69 | -42.71 | -303.61
| 1804 | 17.49 | 261.993 | 1759.07 | -46.9 | -333.37
| 1904 | 17.49 | 261.993 | 1854.45 | -51.08 | -363.13
| 2004 | 17.49 | 261.993 | 1949.82 | -55.27 | -392.89
| 2104 | 17.49 | 261.993 | 2045.2 | -59.46 | -422.65
| 2204 | 17.49 | 261.993 | 2140.58 | -63.64 | -452.41
| 2304 | 17.49 | 261.993 | 2235.96 | -67.83 | -482.17
| 2404 | 17.49 | 261.993 | 2331.33 | -72.01 | -511.93
| 2504 | 17.49 | 261.993 | 2426.71 | -76.2 | -541.69
| 2604 | 17.49 | 261.993 | 2522.09 | -80.39 | -571.45
| 2704 | 17.49 | 261.993 | 2617.46 | -84.57 | -601.21
| 2804 | 17.49 | 261.993 | 2712.84 | -88.76 | -630.97
| 2904 | 17.49 | 261.993 | 2808.22 | -92.95 | -660.73
| 3004 | 17.49 | 261.993 | 2903.6 | -97.13 | -690.49
| 3104 | 17.49 | 261.993 | 2998.97 | -101.32 | -720.25
| 3204 | 17.49 | 261.993 | 3094.35 | -105.51 | -750.01
| 3304 | 17.49 | 261.993 | 3189.73 | -109.69 | -779.77
| 3404 | 17.49 | 261.993 | 3285.11 | -113.88 | -809.53
| 3504 | 17.49 | 261.993 | 3380.48 | -118.07 | -839.29
| 3604 | 17.49 | 261.993 | 3475.86 | -122.25 | -869.05
| 3704 | 17.49 | 261.993 | 3571.24 | -126.44 | -898.81
| 3804 | 17.49 | 261.993 | 3666.61 | -130.62 | -928.57
| 3904 | 17.49 | 261.993 | 3761.99 | -134.81 | -958.33
| 4004 | 17.49 | 261.993 | 3857.37 | -139 | -988.09
| 4104 | 17.49 | 261.993 | 3952.75 | -143.18 | -1017.85
| 4204 | 17.49 | 261.993 | 4048.12 | -147.37 | -1047.61
| 4304 | 17.49 | 261.993 | 4143.5 | -151.56 | -1077.37
| 4404 | 17.49 | 261.993 | 4238.88 | -155.74 | -1107.13
| 4504 | 17.49 | 261.993 | 4334.25 | -159.93 | -1136.89
| 4604 | 17.49 | 261.993 | 4429.63 | -164.12 | -1166.65
| 4704 | 17.49 | 261.993 | 4525.01 | -168.3 | -1196.41
| 4804 | 17.49 | 261.993 | 4620.39 | -172.49 | -1226.17
| 4904 | 17.49 | 261.993 | 4715.76 | -176.68 | -1255.93
| 5004 | 17.49 | 261.993 | 4811.14 | -180.86 | -1285.69
| 5104 | 17.49 | 261.993 | 4906.52 | -185.05 | -1315.45
| 5204 | 17.49 | 261.993 | 5001.89 | -189.23 | -1345.21
| 5304 | 17.49 | 261.993 | 5097.27 | -193.42 | -1374.97
| 5404 | 17.49 | 261.993 | 5192.65 | -197.61 | -1404.73
| 5504 | 17.49 | 261.993 | 5288.03 | -201.79 | -1434.49
| 5604 | 17.49 | 261.993 | 5383.4 | -205.98 | -1464.25
| 5704 | 17.49 | 261.993 | 5478.78 | -210.17 | -1494.01
| 5804 | 17.49 | 261.993 | 5574.16 | -214.35 | -1523.77
| 5904 | 17.49 | 261.993 | 5669.54 | -218.54 | -1553.53
| 6004 | 17.49 | 261.993 | 5764.91 | -222.73 | -1583.29
| 6104 | 17.49 | 261.993 | 5860.29 | -226.91 | -1613.05
| 6204 | 17.49 | 261.993 | 5955.67 | -231.1 | -1642.81
| 6304 | 17.49 | 261.993 | 6051.04 | -235.29 | -1672.57
| 6404 | 17.49 | 261.993 | 6146.42 | -239.47 | -1702.33
| 6434.98 | 17.49 | 261.993 | 6175.97 | -240.77 | -1711.55
| 6504 | 11.376 | 257.479 | 6242.78 | -243.69 | -1728.49
| 6604 | 3.248 | 220.352 | 6341.92 | -248 | -1739.97
| 6704 | 7.32 | 109.497 | 6441.64 | -252.29 | -1735.79
| 6804 | 16.078 | 98.476 | 6539.48 | -256.47 | -1716.05
| 6904 | 25.007 | 95.174 | 6633.03 | -260.42 | -1681.23
| 7004 | 33.971 | 93.537 | 6719.99 | -264.06 | -1632.2
| 7104 | 42.949 | 92.522 | 6798.21 | -267.29 | -1570.15
| 7204 | 51.934 | 91.802 | 6865.78 | -270.03 | -1496.62
| 7304 | 60.922 | 91.24 | 6921.02 | -272.22 | -1413.41
| 7404 | 69.912 | 90.769 | 6962.58 | -273.8 | -1322.58
| 7504 | 78.902 | 90.35 | 6989.43 | -274.73 | -1226.37
| 7604 | 87.894 | 89.956 | 7000.91 | -274.99 | -1127.13
| 7606.45 | 88.114 | 89.946 | 7001 | -274.99 | -1124.69
| 7704 | 88.132 | 89.945 | 7004.19 | -274.9 | -1027.19
| 7804 | 88.151 | 89.943 | 7007.44 | -274.8 | -927.24
| 7904 | 88.17 | 89.942 | 7010.65 | -274.7 | -827.29
| 8004 | 88.189 | 89.941 | 7013.82 | -274.6 | -727.34
| 8104 | 88.208 | 89.939 | 7016.97 | -274.49 | -627.39
| 8204 | 88.227 | 89.938 | 7020.08 | -274.39 | -527.44
| 8304 | 88.246 | 89.936 | 7023.15 | -274.28 | -427.49
| 8404 | 88.265 | 89.935 | 7026.2 | -274.16 | -327.53
| 8504 | 88.284 | 89.934 | 7029.21 | -274.05 | -227.58
| 8604 | 88.303 | 89.932 | 7032.19 | -273.93 | -127.62
| 8704 | 88.322 | 89.931 | 7035.13 | -273.81 | -27.67
| 8804 | 88.341 | 89.929 | 7038.04 | -273.69 | 72.29
| 8904 | 88.36 | 89.928 | 7040.92 | -273.57 | 172.25
| 9004 | 88.379 | 89.926 | 7043.77 | -273.44 | 272.21
| 9104 | 88.397 | 89.925 | 7046.58 | -273.31 | 372.17
| 9204 | 88.416 | 89.924 | 7049.36 | -273.18 | 472.13
| 9304 | 88.435 | 89.922 | 7052.11 | -273.04 | 572.09
| 9404 | 88.454 | 89.921 | 7054.82 | -272.91 | 672.05
| 9504 | 88.473 | 89.919 | 7057.51 | -272.77 | 772.02
| 9604 | 88.492 | 89.918 | 7060.15 | -272.62 | 871.98
| 9704 | 88.511 | 89.917 | 7062.77 | -272.48 | 971.95
| 9804 | 88.53 | 89.915 | 7065.35 | -272.33 | 1071.92
| 9904 | 88.549 | 89.914 | 7067.9 | -272.18 | 1171.88
| 10004 | 88.568 | 89.912 | 7070.42 | -272.03 | 1271.85
| 10104 | 88.587 | 89.911 | 7072.9 | -271.88 | 1371.82
| 10204 | 88.606 | 89.91 | 7075.35 | -271.72 | 1471.79
| 10304 | 88.625 | 89.908 | 7077.77 | -271.56 | 1571.76
| 10404 | 88.643 | 89.907 | 7080.15 | -271.4 | 1671.73
| 10504 | 88.662 | 89.905 | 7082.5 | -271.24 | 1771.7
| 10604 | 88.681 | 89.904 | 7084.82 | -271.07 | 1871.68
| 10704 | 88.7 | 89.902 | 7087.1 | -270.9 | 1971.65
| 10804 | 88.719 | 89.901 | 7089.35 | -270.73 | 2071.63
| 10904 | 88.738 | 89.9 | 7091.57 | -270.56 | 2171.6
| 11004 | 88.757 | 89.898 | 7093.76 | -270.38 | 2271.58
| 11104 | 88.776 | 89.897 | 7095.91 | -270.2 | 2371.55
| 11204 | 88.795 | 89.895 | 7098.03 | -270.02 | 2471.53
| 11304 | 88.814 | 89.894 | 7100.12 | -269.84 | 2571.51
| 11404 | 88.833 | 89.893 | 7102.17 | -269.65 | 2671.49
| 11504 | 88.852 | 89.891 | 7104.19 | -269.46 | 2771.47
| 11604 | 88.871 | 89.89 | 7106.18 | -269.27 | 2871.45
| 11704 | 88.889 | 89.888 | 7108.14 | -269.08 | 2971.43
| 11804 | 88.908 | 89.887 | 7110.06 | -268.88 | 3071.41
| 11904 | 88.927 | 89.886 | 7111.95 | -268.68 | 3171.39
| 12004 | 88.946 | 89.884 | 7113.8 | -268.48 | 3271.37
| 12104 | 88.965 | 89.883 | 7115.62 | -268.28 | 3371.36
| 12204 | 88.984 | 89.881 | 7117.41 | -268.07 | 3471.34
| 12304 | 89.003 | 89.88 | 7119.17 | -267.86 | 3571.33
| 12404 | 89.022 | 89.878 | 7120.89 | -267.65 | 3671.31
| 12504 | 89.041 | 89.877 | 7122.58 | -267.44 | 3771.3
| 12604 | 89.06 | 89.876 | 7124.24 | -267.22 | 3871.28
| 12704 | 89.079 | 89.874 | 7125.86 | -267 | 3971.27
| 12804 | 89.098 | 89.873 | 7127.46 | -266.78 | 4071.26
| 12904 | 89.117 | 89.871 | 7129.01 | -266.56 | 4171.24
| 13004 | 89.136 | 89.87 | 7130.54 | -266.33 | 4271.23
| 13104 | 89.154 | 89.869 | 7132.03 | -266.11 | 4371.22
| 13204 | 89.173 | 89.867 | 7133.49 | -265.88 | 4471.21
| 13304 | 89.192 | 89.866 | 7134.92 | -265.64 | 4571.2
| 13404 | 89.211 | 89.864 | 7136.31 | -265.41 | 4671.19
| 13504 | 89.23 | 89.863 | 7137.67 | -265.17 | 4771.18
| 13604 | 89.249 | 89.861 | 7139 | -264.93 | 4871.17
| 13704 | 89.268 | 89.86 | 7140.29 | -264.69 | 4971.16
| 13804 | 89.287 | 89.859 | 7141.55 | -264.44 | 5071.15
| 13904 | 89.306 | 89.857 | 7142.78 | -264.19 | 5171.14
| 14004 | 89.325 | 89.856 | 7143.98 | -263.94 | 5271.14
| 14104 | 89.344 | 89.854 | 7145.14 | -263.69 | 5371.13
| 14204 | 89.363 | 89.853 | 7146.27 | -263.43 | 5471.12
| 14304 | 89.382 | 89.852 | 7147.36 | -263.18 | 5571.12
| 14404 | 89.4 | 89.85 | 7148.43 | -262.92 | 5671.11
| 14504 | 89.419 | 89.849 | 7149.46 | -262.65 | 5771.11
| 14604 | 89.438 | 89.847 | 7150.45 | -262.39 | 5871.1
| 14704 | 89.457 | 89.846 | 7151.42 | -262.12 | 5971.1
| 14804 | 89.476 | 89.845 | 7152.35 | -261.85 | 6071.09
| 14904 | 89.495 | 89.843 | 7153.24 | -261.58 | 6171.09
| 15004 | 89.514 | 89.842 | 7154.11 | -261.3 | 6271.08
| 15104 | 89.533 | 89.84 | 7154.94 | -261.03 | 6371.08
| 15204 | 89.552 | 89.839 | 7155.74 | -260.75 | 6471.07
| 15304 | 89.571 | 89.837 | 7156.51 | -260.46 | 6571.07
| 15404 | 89.59 | 89.836 | 7157.24 | -260.18 | 6671.07
| 15504 | 89.609 | 89.835 | 7157.94 | -259.89 | 6771.07
| 15604 | 89.628 | 89.833 | 7158.6 | -259.6 | 6871.06
| 15704 | 89.646 | 89.832 | 7159.24 | -259.31 | 6971.06
| 15804 | 89.665 | 89.83 | 7159.84 | -259.01 | 7071.06
| 15904 | 89.684 | 89.829 | 7160.41 | -258.72 | 7171.06
| 16004 | 89.703 | 89.828 | 7160.94 | -258.42 | 7271.05
| 16104 | 89.722 | 89.826 | 7161.44 | -258.12 | 7371.05
| 16204 | 89.741 | 89.825 | 7161.91 | -257.81 | 7471.05
| 16304 | 89.76 | 89.823 | 7162.34 | -257.5 | 7571.05
| 16404 | 89.779 | 89.822 | 7162.75 | -257.19 | 7671.05
| 16504 | 89.798 | 89.821 | 7163.12 | -256.88 | 7771.05
| 16604 | 89.817 | 89.819 | 7163.45 | -256.57 | 7871.05
| 16704 | 89.836 | 89.818 | 7163.76 | -256.25 | 7971.04
| 16804 | 89.855 | 89.816 | 7164.03 | -255.93 | 8071.04
| 16904 | 89.874 | 89.815 | 7164.26 | -255.61 | 8171.04
| 17004 | 89.893 | 89.813 | 7164.47 | -255.29 | 8271.04
| 17104 | 89.911 | 89.812 | 7164.64 | -254.96 | 8371.04
| 17204 | 89.93 | 89.811 | 7164.78 | -254.63 | 8471.04
| 17304 | 89.949 | 89.809 | 7164.88 | -254.3 | 8571.04
| 17404 | 89.968 | 89.808 | 7164.95 | -253.96 | 8671.04
| 17504 | 89.987 | 89.806 | 7164.99 | -253.63 | 8771.04
| 17571.97 | 90 | 89.805 | 7165 | -253.4 | 8839.01
| 17604 | 90 | 89.805 | 7165 | -253.29 | 8871.04
| 17671.98 | 90 | 89.805 | 7165 | -253.06 | 8939.02

## Lookup (hidden)
North Reference | RetunValue | Grid Type | ReturnValue | Deviation Indicator | ReturnValue
| 2 |  | 0 |  | 4
True |  | SPCS-Colorado Central-NAD27 |  | Directional
Grid |  | SPCS-Colorado Central-NAD83 |  | High Angle
|  | SPCS-Colorado North-NAD27 |  | Horizontal
SPCS-Colorado North-NAD83
SPCS-Colorado South-NAD27
SPCS-Colorado South-NAD83
UTM-Zone 12 NAD27
UTM-Zone 12 NAD83
UTM-Zone 13 NAD27
UTM-Zone 13 NAD83