## Data
Header Information | measured depth (ft) | inclination (°) | azimuth (°) | true vertical depth (ft) | northing +N/-S (ft) | easting +E/-W (ft)
Operator Name | 0 | 0 | 0 | 0 | 0 | 0
Crestone Peak | 100 | 0 | 330.4702 | 100 | 0 | 0
Operator Number | 200 | 0 | 330.4702 | 200 | 0 | 0
10633 | 250 | 0 | 330.4702 | 250 | 0 | 0
Well Name and Number | 300 | 1 | 330.4702 | 299.9975 | 0.37964 | -0.21505
Cottonwood Creek 4-65 28-27 1AH | 400 | 3 | 330.4702 | 399.9315 | 3.4161 | -1.9351
API Number (if available) | 500 | 5 | 330.4702 | 499.6828 | 9.4853 | -5.373
05-005-07462 | 600 | 7 | 330.4702 | 599.13 | 18.5798 | -10.5247
Location: QQ SEC TWP RGE | 700 | 9 | 330.4702 | 698.1517 | 30.6887 | -17.3839
SWNW Section 28 T4S R65W | 800 | 11 | 330.4702 | 796.6275 | 45.797 | -25.9422
Citing Type: Planned or Actual | 900 | 13 | 330.4702 | 894.4373 | 63.8865 | -36.1892
Planned | 1000 | 15 | 330.4702 | 991.4619 | 84.935 | -48.1123
Deviation Indicator | 1100 | 17 | 330.4702 | 1087.5832 | 108.917 | -61.6972
Horizontal | 1101.4378 | 17.0288 | 330.4702 | 1088.9581 | 109.283 | -61.9045
North Reference | 1200 | 17.0288 | 330.4702 | 1183.1991 | 134.3977 | -76.131
True | 1300 | 17.0288 | 330.4702 | 1278.8149 | 159.8787 | -90.565
Grid Type | 1400 | 17.0288 | 330.4702 | 1374.4307 | 185.3596 | -104.9989
#VALUE! | 1500 | 17.0288 | 330.4702 | 1470.0465 | 210.8406 | -119.4329
| 1600 | 17.0288 | 330.4702 | 1565.6623 | 236.3216 | -133.8669
| 1700 | 17.0288 | 330.4702 | 1661.2781 | 261.8026 | -148.3009
| 1800 | 17.0288 | 330.4702 | 1756.8939 | 287.2836 | -162.7348
| 1900 | 17.0288 | 330.4702 | 1852.5097 | 312.7646 | -177.1688
| 2000 | 17.0288 | 330.4702 | 1948.1254 | 338.2456 | -191.6028
| 2100 | 17.0288 | 330.4702 | 2043.7412 | 363.7266 | -206.0368
| 2200 | 17.0288 | 330.4702 | 2139.357 | 389.2076 | -220.4708
| 2300 | 17.0288 | 330.4702 | 2234.9728 | 414.6886 | -234.9047
| 2400 | 17.0288 | 330.4702 | 2330.5886 | 440.1696 | -249.3387
| 2500 | 17.0288 | 330.4702 | 2426.2044 | 465.6506 | -263.7727
| 2600 | 17.0288 | 330.4702 | 2521.8202 | 491.1316 | -278.2067
| 2700 | 17.0288 | 330.4702 | 2617.436 | 516.6126 | -292.6407
| 2800 | 17.0288 | 330.4702 | 2713.0518 | 542.0936 | -307.0746
| 2900 | 17.0288 | 330.4702 | 2808.6676 | 567.5746 | -321.5086
| 3000 | 17.0288 | 330.4702 | 2904.2833 | 593.0556 | -335.9426
| 3100 | 17.0288 | 330.4702 | 2999.8991 | 618.5366 | -350.3766
| 3200 | 17.0288 | 330.4702 | 3095.5149 | 644.0176 | -364.8105
| 3300 | 17.0288 | 330.4702 | 3191.1307 | 669.4985 | -379.2445
| 3400 | 17.0288 | 330.4702 | 3286.7465 | 694.9795 | -393.6785
| 3500 | 17.0288 | 330.4702 | 3382.3623 | 720.4605 | -408.1125
| 3600 | 17.0288 | 330.4702 | 3477.9781 | 745.9415 | -422.5465
| 3700 | 17.0288 | 330.4702 | 3573.5939 | 771.4225 | -436.9804
| 3800 | 17.0288 | 330.4702 | 3669.2097 | 796.9035 | -451.4144
| 3900 | 17.0288 | 330.4702 | 3764.8254 | 822.3845 | -465.8484
| 4000 | 17.0288 | 330.4702 | 3860.4412 | 847.8655 | -480.2824
| 4100 | 17.0288 | 330.4702 | 3956.057 | 873.3465 | -494.7164
| 4200 | 17.0288 | 330.4702 | 4051.6728 | 898.8275 | -509.1503
| 4300 | 17.0288 | 330.4702 | 4147.2886 | 924.3085 | -523.5843
| 4400 | 17.0288 | 330.4702 | 4242.9044 | 949.7895 | -538.0183
| 4500 | 17.0288 | 330.4702 | 4338.5202 | 975.2705 | -552.4523
| 4600 | 17.0288 | 330.4702 | 4434.136 | 1000.7515 | -566.8862
| 4700 | 17.0288 | 330.4702 | 4529.7518 | 1026.2325 | -581.3202
| 4800 | 17.0288 | 330.4702 | 4625.3675 | 1051.7135 | -595.7542
| 4900 | 17.0288 | 330.4702 | 4720.9833 | 1077.1945 | -610.1882
| 5000 | 17.0288 | 330.4702 | 4816.5991 | 1102.6755 | -624.6222
| 5100 | 17.0288 | 330.4702 | 4912.2149 | 1128.1565 | -639.0561
| 5200 | 17.0288 | 330.4702 | 5007.8307 | 1153.6374 | -653.4901
| 5300 | 17.0288 | 330.4702 | 5103.4465 | 1179.1184 | -667.9241
| 5400 | 17.0288 | 330.4702 | 5199.0623 | 1204.5994 | -682.3581
| 5500 | 17.0288 | 330.4702 | 5294.6781 | 1230.0804 | -696.7921
| 5600 | 17.0288 | 330.4702 | 5390.2939 | 1255.5614 | -711.226
| 5700 | 17.0288 | 330.4702 | 5485.9097 | 1281.0424 | -725.66
| 5800 | 17.0288 | 330.4702 | 5581.5254 | 1306.5234 | -740.094
| 5900 | 17.0288 | 330.4702 | 5677.1412 | 1332.0044 | -754.528
| 6000 | 17.0288 | 330.4702 | 5772.757 | 1357.4854 | -768.9619
| 6100 | 17.0288 | 330.4702 | 5868.3728 | 1382.9664 | -783.3959
| 6200 | 17.0288 | 330.4702 | 5963.9886 | 1408.4474 | -797.8299
| 6300 | 17.0288 | 330.4702 | 6059.6044 | 1433.9284 | -812.2639
| 6400 | 17.0288 | 330.4702 | 6155.2202 | 1459.4094 | -826.6979
| 6500 | 17.0288 | 330.4702 | 6250.836 | 1484.8904 | -841.1318
| 6600 | 17.0288 | 330.4702 | 6346.4518 | 1510.3714 | -855.5658
| 6700 | 17.0288 | 330.4702 | 6442.0675 | 1535.8524 | -869.9998
| 6800 | 17.0288 | 330.4702 | 6537.6833 | 1561.3334 | -884.4338
| 6900 | 17.0288 | 330.4702 | 6633.2991 | 1586.8144 | -898.8678
| 7000 | 17.0288 | 330.4702 | 6728.9149 | 1612.2954 | -913.3017
| 7100 | 17.0288 | 330.4702 | 6824.5307 | 1637.7763 | -927.7357
| 7200 | 17.0288 | 330.4702 | 6920.1465 | 1663.2573 | -942.1697
| 7300 | 17.0288 | 330.4702 | 7015.7623 | 1688.7383 | -956.6037
| 7369.8593 | 17.0288 | 330.4702 | 7082.5588 | 1706.5392 | -966.6871
| 7400 | 16.0117 | 338.1676 | 7111.4584 | 1714.2392 | -970.4089
| 7500 | 15.0429 | 8.1638 | 7207.9621 | 1739.929 | -973.7005
| 7600 | 17.9247 | 34.7838 | 7303.9778 | 1765.4547 | -963.0616
| 7700 | 23.2673 | 51.9052 | 7397.6367 | 1790.3195 | -938.6993
| 7800 | 29.7727 | 62.4186 | 7487.1158 | 1814.0393 | -901.0879
| 7900 | 36.8281 | 69.325 | 7570.6736 | 1836.1525 | -850.9593
| 8000 | 44.1686 | 74.241 | 7646.6836 | 1856.2287 | -789.2893
| 8100 | 51.6702 | 77.9955 | 7713.6664 | 1873.8771 | -717.2782
| 8200 | 59.2689 | 81.0382 | 7770.3182 | 1888.7542 | -636.3276
| 8300 | 66.9281 | 83.6322 | 7815.5365 | 1900.5705 | -548.0131
| 8400 | 74.625 | 85.9445 | 7848.4411 | 1909.0959 | -454.0537
| 8500 | 82.3441 | 88.0909 | 7868.3915 | 1914.1645 | -356.2781
| 8599.051 | 90 | 90.141 | 7875 | 1915.6802 | -257.5386
| 8600 | 90 | 90.141 | 7875 | 1915.6779 | -256.5896
| 8700 | 90 | 90.141 | 7875 | 1915.4318 | -156.5899
| 8800 | 90 | 90.141 | 7875 | 1915.1857 | -56.5902
| 8900 | 90 | 90.141 | 7875 | 1914.9397 | 43.4095
| 9000 | 90 | 90.141 | 7875 | 1914.6936 | 143.4092
| 9100 | 90 | 90.141 | 7875 | 1914.4475 | 243.4089
| 9200 | 90 | 90.141 | 7875 | 1914.2014 | 343.4086
| 9300 | 90 | 90.141 | 7875 | 1913.9553 | 443.4083
| 9400 | 90 | 90.141 | 7875 | 1913.7093 | 543.408
| 9500 | 90 | 90.141 | 7875 | 1913.4632 | 643.4077
| 9600 | 90 | 90.141 | 7875 | 1913.2171 | 743.4074
| 9700 | 90 | 90.141 | 7875 | 1912.971 | 843.4071
| 9800 | 90 | 90.141 | 7875 | 1912.7249 | 943.4068
| 9900 | 90 | 90.141 | 7875 | 1912.4789 | 1043.4065
| 10000 | 90 | 90.141 | 7875 | 1912.2328 | 1143.4062
| 10100 | 90 | 90.141 | 7875 | 1911.9867 | 1243.4059
| 10200 | 90 | 90.141 | 7875 | 1911.7406 | 1343.4056
| 10300 | 90 | 90.141 | 7875 | 1911.4945 | 1443.4053
| 10400 | 90 | 90.141 | 7875 | 1911.2485 | 1543.405
| 10500 | 90 | 90.141 | 7875 | 1911.0024 | 1643.4047
| 10600 | 90 | 90.141 | 7875 | 1910.7563 | 1743.4044
| 10700 | 90 | 90.141 | 7875 | 1910.5102 | 1843.4041
| 10800 | 90 | 90.141 | 7875 | 1910.2641 | 1943.4038
| 10900 | 90 | 90.141 | 7875 | 1910.0181 | 2043.4035
| 11000 | 90 | 90.141 | 7875 | 1909.772 | 2143.4032
| 11100 | 90 | 90.141 | 7875 | 1909.5259 | 2243.4029
| 11200 | 90 | 90.141 | 7875 | 1909.2798 | 2343.4026
| 11300 | 90 | 90.141 | 7875 | 1909.0337 | 2443.4022
| 11400 | 90 | 90.141 | 7875 | 1908.7877 | 2543.4019
| 11500 | 90 | 90.141 | 7875 | 1908.5416 | 2643.4016
| 11600 | 90 | 90.141 | 7875 | 1908.2955 | 2743.4013
| 11700 | 90 | 90.141 | 7875 | 1908.0494 | 2843.401
| 11800 | 90 | 90.141 | 7875 | 1907.8033 | 2943.4007
| 11900 | 90 | 90.141 | 7875 | 1907.5573 | 3043.4004
| 12000 | 90 | 90.141 | 7875 | 1907.3112 | 3143.4001
| 12100 | 90 | 90.141 | 7875 | 1907.0651 | 3243.3998
| 12200 | 90 | 90.141 | 7875 | 1906.819 | 3343.3995
| 12300 | 90 | 90.141 | 7875 | 1906.5729 | 3443.3992
| 12400 | 90 | 90.141 | 7875 | 1906.3269 | 3543.3989
| 12500 | 90 | 90.141 | 7875 | 1906.0808 | 3643.3986
| 12600 | 90 | 90.141 | 7875 | 1905.8347 | 3743.3983
| 12700 | 90 | 90.141 | 7875 | 1905.5886 | 3843.398
| 12800 | 90 | 90.141 | 7875 | 1905.3425 | 3943.3977
| 12900 | 90 | 90.141 | 7875 | 1905.0965 | 4043.3974
| 13000 | 90 | 90.141 | 7875 | 1904.8504 | 4143.3971
| 13100 | 90 | 90.141 | 7875 | 1904.6043 | 4243.3968
| 13200 | 90 | 90.141 | 7875 | 1904.3582 | 4343.3965
| 13300 | 90 | 90.141 | 7875 | 1904.1121 | 4443.3962
| 13400 | 90 | 90.141 | 7875 | 1903.8661 | 4543.3959
| 13500 | 90 | 90.141 | 7875 | 1903.62 | 4643.3956
| 13600 | 90 | 90.141 | 7875 | 1903.3739 | 4743.3953
| 13700 | 90 | 90.141 | 7875 | 1903.1278 | 4843.395
| 13800 | 90 | 90.141 | 7875 | 1902.8817 | 4943.3947
| 13900 | 90 | 90.141 | 7875 | 1902.6357 | 5043.3944
| 14000 | 90 | 90.141 | 7875 | 1902.3896 | 5143.3941
| 14100 | 90 | 90.141 | 7875 | 1902.1435 | 5243.3938
| 14200 | 90 | 90.141 | 7875 | 1901.8974 | 5343.3935
| 14300 | 90 | 90.141 | 7875 | 1901.6513 | 5443.3932
| 14400 | 90 | 90.141 | 7875 | 1901.4053 | 5543.3929
| 14500 | 90 | 90.141 | 7875 | 1901.1592 | 5643.3926
| 14600 | 90 | 90.141 | 7875 | 1900.9131 | 5743.3923
| 14700 | 90 | 90.141 | 7875 | 1900.667 | 5843.392
| 14800 | 90 | 90.141 | 7875 | 1900.4209 | 5943.3917
| 14900 | 90 | 90.141 | 7875 | 1900.1749 | 6043.3913
| 15000 | 90 | 90.141 | 7875 | 1899.9288 | 6143.391
| 15100 | 90 | 90.141 | 7875 | 1899.6827 | 6243.3907
| 15200 | 90 | 90.141 | 7875 | 1899.4366 | 6343.3904
| 15300 | 90 | 90.141 | 7875 | 1899.1905 | 6443.3901
| 15400 | 90 | 90.141 | 7875 | 1898.9445 | 6543.3898
| 15500 | 90 | 90.141 | 7875 | 1898.6984 | 6643.3895
| 15600 | 90 | 90.141 | 7875 | 1898.4523 | 6743.3892
| 15700 | 90 | 90.141 | 7875 | 1898.2062 | 6843.3889
| 15800 | 90 | 90.141 | 7875 | 1897.9601 | 6943.3886
| 15900 | 90 | 90.141 | 7875 | 1897.7141 | 7043.3883
| 16000 | 90 | 90.141 | 7875 | 1897.468 | 7143.388
| 16100 | 90 | 90.141 | 7875 | 1897.2219 | 7243.3877
| 16200 | 90 | 90.141 | 7875 | 1896.9758 | 7343.3874
| 16300 | 90 | 90.141 | 7875 | 1896.7298 | 7443.3871
| 16400 | 90 | 90.141 | 7875 | 1896.4837 | 7543.3868
| 16500 | 90 | 90.141 | 7875 | 1896.2376 | 7643.3865
| 16600 | 90 | 90.141 | 7875 | 1895.9915 | 7743.3862
| 16700 | 90 | 90.141 | 7875 | 1895.7454 | 7843.3859
| 16800 | 90 | 90.141 | 7875 | 1895.4994 | 7943.3856
| 16900 | 90 | 90.141 | 7875 | 1895.2533 | 8043.3853
| 17000 | 90 | 90.141 | 7875 | 1895.0072 | 8143.385
| 17100 | 90 | 90.141 | 7875 | 1894.7611 | 8243.3847
| 17200 | 90 | 90.141 | 7875 | 1894.515 | 8343.3844
| 17300 | 90 | 90.141 | 7875 | 1894.269 | 8443.3841
| 17400 | 90 | 90.141 | 7875 | 1894.0229 | 8543.3838
| 17500 | 90 | 90.141 | 7875 | 1893.7768 | 8643.3835
| 17600 | 90 | 90.141 | 7875 | 1893.5307 | 8743.3832
| 17700 | 90 | 90.141 | 7875 | 1893.2846 | 8843.3829
| 17800 | 90 | 90.141 | 7875 | 1893.0386 | 8943.3826
| 17900 | 90 | 90.141 | 7875 | 1892.7925 | 9043.3823
| 18000 | 90 | 90.141 | 7875 | 1892.5464 | 9143.382
| 18100 | 90 | 90.141 | 7875 | 1892.3003 | 9243.3817
| 18200 | 90 | 90.141 | 7875 | 1892.0542 | 9343.3814
| 18300 | 90 | 90.141 | 7875 | 1891.8082 | 9443.3811
| 18400 | 90 | 90.141 | 7875 | 1891.5621 | 9543.3808
| 18500 | 90 | 90.141 | 7875 | 1891.316 | 9643.3804
| 18516.156 | 90 | 90.141 | 7875 | 1891.2762 | 9659.5364

## Lookup (hidden)
North Reference | RetunValue | Grid Type | ReturnValue | Deviation Indicator | ReturnValue
| 2 |  | 0 |  | 4
True |  | SPCS-Colorado Central-NAD27 |  | Directional
Grid |  | SPCS-Colorado Central-NAD83 |  | High Angle
|  | SPCS-Colorado North-NAD27 |  | Horizontal
SPCS-Colorado North-NAD83
SPCS-Colorado South-NAD27
SPCS-Colorado South-NAD83
UTM-Zone 12 NAD27
UTM-Zone 12 NAD83
UTM-Zone 13 NAD27
UTM-Zone 13 NAD83