## Data
Header Information | measured depth (ft) | inclination (°) | azimuth (°) | true vertical depth (ft) | northing +N/-S (ft) | easting +E/-W (ft)
Operator Name | 0 | 0 | 0 | 0 | 0 | 0
Crestone Peak | 100 | 0 | 317.1677 | 100 | 0 | 0
Operator Number | 200 | 0 | 317.1677 | 200 | 0 | 0
10633 | 250 | 0 | 317.1677 | 250 | 0 | 0
Well Name and Number | 300 | 1 | 317.1677 | 299.9975 | 0.31997 | -0.29664
Cottonwood Creek 4-65 28-27 1CH | 400 | 3 | 317.1677 | 399.9315 | 2.8792 | -2.6692
API Number (if available) | 500 | 5 | 317.1677 | 499.6828 | 7.9945 | -7.4114
05-005-07467 | 600 | 7 | 317.1677 | 599.13 | 15.6597 | -14.5174
Location: QQ SEC TWP RGE | 700 | 9 | 317.1677 | 698.1517 | 25.8653 | -23.9787
SWNW Section 28 T4S R65W | 800 | 11 | 317.1677 | 796.6275 | 38.5991 | -35.7837
Citing Type: Planned or Actual | 846.2482 | 11.925 | 317.1677 | 841.9528 | 45.339 | -42.032
Planned | 900 | 11.925 | 317.1677 | 894.5446 | 53.4841 | -49.583
Deviation Indicator | 1000 | 11.925 | 317.1677 | 992.3865 | 68.6373 | -63.6309
Horizontal | 1100 | 11.925 | 317.1677 | 1090.2284 | 83.7905 | -77.6787
North Reference | 1200 | 11.925 | 317.1677 | 1188.0703 | 98.9436 | -91.7266
True | 1300 | 11.925 | 317.1677 | 1285.9122 | 114.0968 | -105.7745
Grid Type | 1400 | 11.925 | 317.1677 | 1383.7541 | 129.25 | -119.8224
#VALUE! | 1500 | 11.925 | 317.1677 | 1481.596 | 144.4031 | -133.8703
| 1600 | 11.925 | 317.1677 | 1579.4379 | 159.5563 | -147.9182
| 1700 | 11.925 | 317.1677 | 1677.2798 | 174.7095 | -161.9661
| 1800 | 11.925 | 317.1677 | 1775.1217 | 189.8626 | -176.0139
| 1900 | 11.925 | 317.1677 | 1872.9636 | 205.0158 | -190.0618
| 2000 | 11.925 | 317.1677 | 1970.8055 | 220.169 | -204.1097
| 2100 | 11.925 | 317.1677 | 2068.6474 | 235.3221 | -218.1576
| 2200 | 11.925 | 317.1677 | 2166.4893 | 250.4753 | -232.2055
| 2300 | 11.925 | 317.1677 | 2264.3313 | 265.6285 | -246.2534
| 2400 | 11.925 | 317.1677 | 2362.1732 | 280.7817 | -260.3013
| 2500 | 11.925 | 317.1677 | 2460.0151 | 295.9348 | -274.3492
| 2600 | 11.925 | 317.1677 | 2557.857 | 311.088 | -288.397
| 2700 | 11.925 | 317.1677 | 2655.6989 | 326.2412 | -302.4449
| 2800 | 11.925 | 317.1677 | 2753.5408 | 341.3943 | -316.4928
| 2900 | 11.925 | 317.1677 | 2851.3827 | 356.5475 | -330.5407
| 3000 | 11.925 | 317.1677 | 2949.2246 | 371.7007 | -344.5886
| 3100 | 11.925 | 317.1677 | 3047.0665 | 386.8538 | -358.6365
| 3200 | 11.925 | 317.1677 | 3144.9084 | 402.007 | -372.6844
| 3300 | 11.925 | 317.1677 | 3242.7503 | 417.1602 | -386.7322
| 3400 | 11.925 | 317.1677 | 3340.5922 | 432.3133 | -400.7801
| 3500 | 11.925 | 317.1677 | 3438.4341 | 447.4665 | -414.828
| 3600 | 11.925 | 317.1677 | 3536.276 | 462.6197 | -428.8759
| 3700 | 11.925 | 317.1677 | 3634.1179 | 477.7728 | -442.9238
| 3800 | 11.925 | 317.1677 | 3731.9598 | 492.926 | -456.9717
| 3900 | 11.925 | 317.1677 | 3829.8017 | 508.0792 | -471.0196
| 4000 | 11.925 | 317.1677 | 3927.6436 | 523.2323 | -485.0675
| 4100 | 11.925 | 317.1677 | 4025.4855 | 538.3855 | -499.1153
| 4200 | 11.925 | 317.1677 | 4123.3274 | 553.5387 | -513.1632
| 4300 | 11.925 | 317.1677 | 4221.1694 | 568.6918 | -527.2111
| 4400 | 11.925 | 317.1677 | 4319.0113 | 583.845 | -541.259
| 4500 | 11.925 | 317.1677 | 4416.8532 | 598.9982 | -555.3069
| 4600 | 11.925 | 317.1677 | 4514.6951 | 614.1513 | -569.3548
| 4700 | 11.925 | 317.1677 | 4612.537 | 629.3045 | -583.4027
| 4800 | 11.925 | 317.1677 | 4710.3789 | 644.4577 | -597.4505
| 4900 | 11.925 | 317.1677 | 4808.2208 | 659.6109 | -611.4984
| 5000 | 11.925 | 317.1677 | 4906.0627 | 674.764 | -625.5463
| 5100 | 11.925 | 317.1677 | 5003.9046 | 689.9172 | -639.5942
| 5200 | 11.925 | 317.1677 | 5101.7465 | 705.0704 | -653.6421
| 5300 | 11.925 | 317.1677 | 5199.5884 | 720.2235 | -667.69
| 5400 | 11.925 | 317.1677 | 5297.4303 | 735.3767 | -681.7379
| 5500 | 11.925 | 317.1677 | 5395.2722 | 750.5299 | -695.7857
| 5600 | 11.925 | 317.1677 | 5493.1141 | 765.683 | -709.8336
| 5700 | 11.925 | 317.1677 | 5590.956 | 780.8362 | -723.8815
| 5800 | 11.925 | 317.1677 | 5688.7979 | 795.9894 | -737.9294
| 5900 | 11.925 | 317.1677 | 5786.6398 | 811.1425 | -751.9773
| 6000 | 11.925 | 317.1677 | 5884.4817 | 826.2957 | -766.0252
| 6100 | 11.925 | 317.1677 | 5982.3236 | 841.4489 | -780.0731
| 6200 | 11.925 | 317.1677 | 6080.1655 | 856.602 | -794.121
| 6300 | 11.925 | 317.1677 | 6178.0075 | 871.7552 | -808.1688
| 6400 | 11.925 | 317.1677 | 6275.8494 | 886.9084 | -822.2167
| 6500 | 11.925 | 317.1677 | 6373.6913 | 902.0615 | -836.2646
| 6600 | 11.925 | 317.1677 | 6471.5332 | 917.2147 | -850.3125
| 6700 | 11.925 | 317.1677 | 6569.3751 | 932.3679 | -864.3604
| 6800 | 11.925 | 317.1677 | 6667.217 | 947.521 | -878.4083
| 6900 | 11.925 | 317.1677 | 6765.0589 | 962.6742 | -892.4562
| 7000 | 11.925 | 317.1677 | 6862.9008 | 977.8274 | -906.504
| 7100 | 11.925 | 317.1677 | 6960.7427 | 992.9805 | -920.5519
| 7200 | 11.925 | 317.1677 | 7058.5846 | 1008.1337 | -934.5998
| 7291.5225 | 11.925 | 317.1677 | 7148.132 | 1022.0023 | -947.4568
| 7300 | 11.5024 | 319.7811 | 7156.4329 | 1023.29 | -948.598
| 7400 | 9.1847 | 3.7311 | 7254.9478 | 1038.8926 | -954.5263
| 7500 | 12.7799 | 42.4605 | 7353.2278 | 1055.0424 | -946.5274
| 7600 | 19.2144 | 60.1249 | 7449.3601 | 1071.4252 | -924.7569
| 7700 | 26.4941 | 68.7787 | 7541.4735 | 1087.722 | -889.6386
| 7800 | 34.0808 | 73.8485 | 7627.7752 | 1103.6158 | -841.856
| 7900 | 41.807 | 77.2387 | 7706.5854 | 1118.797 | -782.3392
| 8000 | 49.6066 | 79.7324 | 7776.3701 | 1132.9703 | -712.2466
| 8100 | 57.4485 | 81.7043 | 7835.7711 | 1145.8598 | -632.9424
| 8200 | 65.3163 | 83.3571 | 7883.6322 | 1157.2145 | -545.9703
| 8300 | 73.1999 | 84.8124 | 7919.0218 | 1166.8135 | -453.023
| 8400 | 81.093 | 86.1507 | 7941.2511 | 1174.47 | -355.9097
| 8500 | 88.9907 | 87.4322 | 7949.8874 | 1180.0349 | -256.5205
| 8512.7789 | 90 | 87.5945 | 7950 | 1180.5893 | -243.7543
| 8600 | 90 | 87.5945 | 7950 | 1184.2502 | -156.6101
| 8700 | 90 | 87.5945 | 7950 | 1188.4474 | -56.6982
| 8800 | 90 | 87.5945 | 7950 | 1192.6446 | 43.2137
| 8900 | 90 | 87.5945 | 7950 | 1196.8418 | 143.1256
| 9000 | 90 | 87.5945 | 7950 | 1201.0391 | 243.0374
| 9100 | 90 | 87.5945 | 7950 | 1205.2363 | 342.9493
| 9200 | 90 | 87.5945 | 7950 | 1209.4335 | 442.8612
| 9300 | 90 | 87.5945 | 7950 | 1213.6307 | 542.7731
| 9400 | 90 | 87.5945 | 7950 | 1217.8279 | 642.685
| 9500 | 90 | 87.5945 | 7950 | 1222.0252 | 742.5968
| 9600 | 90 | 87.5945 | 7950 | 1226.2224 | 842.5087
| 9700 | 90 | 87.5945 | 7950 | 1230.4196 | 942.4206
| 9800 | 90 | 87.5945 | 7950 | 1234.6168 | 1042.3325
| 9900 | 90 | 87.5945 | 7950 | 1238.814 | 1142.2443
| 10000 | 90 | 87.5945 | 7950 | 1243.0113 | 1242.1562
| 10100 | 90 | 87.5945 | 7950 | 1247.2085 | 1342.0681
| 10200 | 90 | 87.5945 | 7950 | 1251.4057 | 1441.98
| 10300 | 90 | 87.5945 | 7950 | 1255.6029 | 1541.8919
| 10400 | 90 | 87.5945 | 7950 | 1259.8001 | 1641.8037
| 10500 | 90 | 87.5945 | 7950 | 1263.9974 | 1741.7156
| 10600 | 90 | 87.5945 | 7950 | 1268.1946 | 1841.6275
| 10700 | 90 | 87.5945 | 7950 | 1272.3918 | 1941.5394
| 10800 | 90 | 87.5945 | 7950 | 1276.589 | 2041.4513
| 10900 | 90 | 87.5945 | 7950 | 1280.7862 | 2141.3631
| 11000 | 90 | 87.5945 | 7950 | 1284.9835 | 2241.275
| 11100 | 90 | 87.5945 | 7950 | 1289.1807 | 2341.1869
| 11200 | 90 | 87.5945 | 7950 | 1293.3779 | 2441.0988
| 11300 | 90 | 87.5945 | 7950 | 1297.5751 | 2541.0106
| 11400 | 90 | 87.5945 | 7950 | 1301.7724 | 2640.9225
| 11500 | 90 | 87.5945 | 7950 | 1305.9696 | 2740.8344
| 11600 | 90 | 87.5945 | 7950 | 1310.1668 | 2840.7463
| 11700 | 90 | 87.5945 | 7950 | 1314.364 | 2940.6582
| 11800 | 90 | 87.5945 | 7950 | 1318.5612 | 3040.57
| 11900 | 90 | 87.5945 | 7950 | 1322.7585 | 3140.4819
| 12000 | 90 | 87.5945 | 7950 | 1326.9557 | 3240.3938
| 12100 | 90 | 87.5945 | 7950 | 1331.1529 | 3340.3057
| 12200 | 90 | 87.5945 | 7950 | 1335.3501 | 3440.2175
| 12300 | 90 | 87.5945 | 7950 | 1339.5473 | 3540.1294
| 12400 | 90 | 87.5945 | 7950 | 1343.7446 | 3640.0413
| 12500 | 90 | 87.5945 | 7950 | 1347.9418 | 3739.9532
| 12600 | 90 | 87.5945 | 7950 | 1352.139 | 3839.8651
| 12700 | 90 | 87.5945 | 7950 | 1356.3362 | 3939.7769
| 12800 | 90 | 87.5945 | 7950 | 1360.5334 | 4039.6888
| 12900 | 90 | 87.5945 | 7950 | 1364.7307 | 4139.6007
| 13000 | 90 | 87.5945 | 7950 | 1368.9279 | 4239.5126
| 13100 | 90 | 87.5945 | 7950 | 1373.1251 | 4339.4244
| 13200 | 90 | 87.5945 | 7950 | 1377.3223 | 4439.3363
| 13300 | 90 | 87.5945 | 7950 | 1381.5195 | 4539.2482
| 13400 | 90 | 87.5945 | 7950 | 1385.7168 | 4639.1601
| 13500 | 90 | 87.5945 | 7950 | 1389.914 | 4739.072
| 13522.281 | 90 | 87.5945 | 7950 | 1390.8492 | 4761.3333
| 13600 | 90 | 89.926 | 7950 | 1392.5306 | 4839.0288
| 13601.144 | 90 | 89.9604 | 7950 | 1392.5317 | 4840.1728
| 13700 | 90 | 89.9604 | 7950 | 1392.6001 | 4939.0287
| 13800 | 90 | 89.9604 | 7950 | 1392.6693 | 5039.0287
| 13900 | 90 | 89.9604 | 7950 | 1392.7385 | 5139.0287
| 14000 | 90 | 89.9604 | 7950 | 1392.8077 | 5239.0287
| 14100 | 90 | 89.9604 | 7950 | 1392.8769 | 5339.0286
| 14200 | 90 | 89.9604 | 7950 | 1392.9461 | 5439.0286
| 14300 | 90 | 89.9604 | 7950 | 1393.0153 | 5539.0286
| 14400 | 90 | 89.9604 | 7950 | 1393.0845 | 5639.0286
| 14500 | 90 | 89.9604 | 7950 | 1393.1537 | 5739.0285
| 14600 | 90 | 89.9604 | 7950 | 1393.2228 | 5839.0285
| 14700 | 90 | 89.9604 | 7950 | 1393.292 | 5939.0285
| 14800 | 90 | 89.9604 | 7950 | 1393.3612 | 6039.0285
| 14900 | 90 | 89.9604 | 7950 | 1393.4304 | 6139.0285
| 15000 | 90 | 89.9604 | 7950 | 1393.4996 | 6239.0284
| 15100 | 90 | 89.9604 | 7950 | 1393.5688 | 6339.0284
| 15200 | 90 | 89.9604 | 7950 | 1393.638 | 6439.0284
| 15300 | 90 | 89.9604 | 7950 | 1393.7072 | 6539.0284
| 15400 | 90 | 89.9604 | 7950 | 1393.7764 | 6639.0283
| 15500 | 90 | 89.9604 | 7950 | 1393.8456 | 6739.0283
| 15600 | 90 | 89.9604 | 7950 | 1393.9148 | 6839.0283
| 15700 | 90 | 89.9604 | 7950 | 1393.984 | 6939.0283
| 15800 | 90 | 89.9604 | 7950 | 1394.0532 | 7039.0282
| 15900 | 90 | 89.9604 | 7950 | 1394.1224 | 7139.0282
| 16000 | 90 | 89.9604 | 7950 | 1394.1915 | 7239.0282
| 16100 | 90 | 89.9604 | 7950 | 1394.2607 | 7339.0282
| 16200 | 90 | 89.9604 | 7950 | 1394.3299 | 7439.0281
| 16300 | 90 | 89.9604 | 7950 | 1394.3991 | 7539.0281
| 16400 | 90 | 89.9604 | 7950 | 1394.4683 | 7639.0281
| 16500 | 90 | 89.9604 | 7950 | 1394.5375 | 7739.0281
| 16600 | 90 | 89.9604 | 7950 | 1394.6067 | 7839.028
| 16700 | 90 | 89.9604 | 7950 | 1394.6759 | 7939.028
| 16800 | 90 | 89.9604 | 7950 | 1394.7451 | 8039.028
| 16900 | 90 | 89.9604 | 7950 | 1394.8143 | 8139.028
| 17000 | 90 | 89.9604 | 7950 | 1394.8835 | 8239.028
| 17100 | 90 | 89.9604 | 7950 | 1394.9527 | 8339.0279
| 17200 | 90 | 89.9604 | 7950 | 1395.0219 | 8439.0279
| 17300 | 90 | 89.9604 | 7950 | 1395.091 | 8539.0279
| 17400 | 90 | 89.9604 | 7950 | 1395.1602 | 8639.0279
| 17500 | 90 | 89.9604 | 7950 | 1395.2294 | 8739.0278
| 17600 | 90 | 89.9604 | 7950 | 1395.2986 | 8839.0278
| 17700 | 90 | 89.9604 | 7950 | 1395.3678 | 8939.0278
| 17800 | 90 | 89.9604 | 7950 | 1395.437 | 9039.0278
| 17900 | 90 | 89.9604 | 7950 | 1395.5062 | 9139.0277
| 18000 | 90 | 89.9604 | 7950 | 1395.5754 | 9239.0277
| 18100 | 90 | 89.9604 | 7950 | 1395.6446 | 9339.0277
| 18200 | 90 | 89.9604 | 7950 | 1395.7138 | 9439.0277
| 18300 | 90 | 89.9604 | 7950 | 1395.783 | 9539.0276
| 18400 | 90 | 89.9604 | 7950 | 1395.8522 | 9639.0276
| 18441.8231 | 90 | 89.9604 | 7950 | 1395.8811 | 9680.8507

## Lookup (hidden)
North Reference | RetunValue | Grid Type | ReturnValue | Deviation Indicator | ReturnValue
| 2 |  | 0 |  | 4
True |  | SPCS-Colorado Central-NAD27 |  | Directional
Grid |  | SPCS-Colorado Central-NAD83 |  | High Angle
|  | SPCS-Colorado North-NAD27 |  | Horizontal
SPCS-Colorado North-NAD83
SPCS-Colorado South-NAD27
SPCS-Colorado South-NAD83
UTM-Zone 12 NAD27
UTM-Zone 12 NAD83
UTM-Zone 13 NAD27
UTM-Zone 13 NAD83