## Data
Header Information | measured depth (ft) | inclination (°) | azimuth (°) | true vertical depth (ft) | northing +N/-S (ft) | easting +E/-W (ft)
Operator Name | 0 | 0 | 0 | 0 | 0 | 0
Bayswater | 1500 | 0 | 0 | 1500 | 0 | 0
Operator Number | 1600 | 2 | 100.777 | 1599.98 | -0.33 | 1.71
10261 | 1700 | 4 | 100.777 | 1699.84 | -1.3 | 6.86
Well Name and Number | 1800 | 6 | 100.777 | 1799.45 | -2.93 | 15.42
Groves Farm N-34-33HN | 1900 | 8 | 100.777 | 1898.7 | -5.21 | 27.39
API Number (if available) | 2000 | 10 | 100.777 | 1997.47 | -8.14 | 42.75
05-123-51186 | 2100 | 12 | 100.777 | 2095.62 | -11.71 | 61.5
Location: QQ SEC TWP RGE | 2193.18 | 13.864 | 100.777 | 2186.43 | -15.61 | 81.98
NESE Sec 34 T7N R65W | 2200 | 13.864 | 100.777 | 2193.06 | -15.91 | 83.59
Citing Type: Planned or Actual | 2300 | 13.864 | 100.777 | 2290.14 | -20.39 | 107.13
Planned | 2400 | 13.864 | 100.777 | 2387.23 | -24.87 | 130.66
Deviation Indicator | 2500 | 13.864 | 100.777 | 2484.32 | -29.35 | 154.2
Horizontal | 2600 | 13.864 | 100.777 | 2581.4 | -33.83 | 177.74
North Reference | 2700 | 13.864 | 100.777 | 2678.49 | -38.31 | 201.28
True | 2800 | 13.864 | 100.777 | 2775.58 | -42.79 | 224.82
Grid Type | 2900 | 13.864 | 100.777 | 2872.67 | -47.27 | 248.36
SPCS-Colorado North-NAD83 | 3000 | 13.864 | 100.777 | 2969.75 | -51.75 | 271.9
| 3100 | 13.864 | 100.777 | 3066.84 | -56.24 | 295.43
| 3200 | 13.864 | 100.777 | 3163.93 | -60.72 | 318.97
| 3300 | 13.864 | 100.777 | 3261.01 | -65.2 | 342.51
| 3400 | 13.864 | 100.777 | 3358.1 | -69.68 | 366.05
| 3500 | 13.864 | 100.777 | 3455.19 | -74.16 | 389.59
| 3600 | 13.864 | 100.777 | 3552.27 | -78.64 | 413.13
| 3700 | 13.864 | 100.777 | 3649.36 | -83.12 | 436.66
| 3800 | 13.864 | 100.777 | 3746.45 | -87.6 | 460.2
| 3900 | 13.864 | 100.777 | 3843.53 | -92.08 | 483.74
| 4000 | 13.864 | 100.777 | 3940.62 | -96.56 | 507.28
| 4100 | 13.864 | 100.777 | 4037.71 | -101.04 | 530.82
| 4200 | 13.864 | 100.777 | 4134.8 | -105.52 | 554.36
| 4300 | 13.864 | 100.777 | 4231.88 | -110 | 577.89
| 4400 | 13.864 | 100.777 | 4328.97 | -114.48 | 601.43
| 4500 | 13.864 | 100.777 | 4426.06 | -118.96 | 624.97
| 4600 | 13.864 | 100.777 | 4523.14 | -123.44 | 648.51
| 4700 | 13.864 | 100.777 | 4620.23 | -127.92 | 672.05
| 4800 | 13.864 | 100.777 | 4717.32 | -132.4 | 695.59
| 4900 | 13.864 | 100.777 | 4814.4 | -136.88 | 719.13
| 5000 | 13.864 | 100.777 | 4911.49 | -141.36 | 742.66
| 5100 | 13.864 | 100.777 | 5008.58 | -145.85 | 766.2
| 5200 | 13.864 | 100.777 | 5105.66 | -150.33 | 789.74
| 5300 | 13.864 | 100.777 | 5202.75 | -154.81 | 813.28
| 5400 | 13.864 | 100.777 | 5299.84 | -159.29 | 836.82
| 5500 | 13.864 | 100.777 | 5396.93 | -163.77 | 860.36
| 5600 | 13.864 | 100.777 | 5494.01 | -168.25 | 883.89
| 5700 | 13.864 | 100.777 | 5591.1 | -172.73 | 907.43
| 5717.01 | 13.864 | 100.777 | 5607.61 | -173.49 | 911.44
| 5800 | 12.204 | 100.777 | 5688.46 | -176.99 | 929.82
| 5900 | 10.204 | 100.777 | 5786.55 | -180.62 | 948.91
| 6000 | 8.204 | 100.777 | 5885.26 | -183.61 | 964.62
| 6100 | 6.204 | 100.777 | 5984.46 | -185.96 | 976.94
| 6200 | 4.204 | 100.777 | 6084.05 | -187.65 | 985.85
| 6300 | 2.204 | 100.777 | 6183.89 | -188.7 | 991.34
| 6400 | 0.204 | 100.777 | 6283.86 | -189.09 | 993.4
| 6410.18 | 0 | 270.515 | 6294.04 | -189.1 | 993.42
| 6610.18 | 0 | 270.515 | 6494.04 | -189.1 | 993.42
| 6700 | 8.982 | 270.515 | 6583.49 | -189.03 | 986.39
| 6800 | 18.982 | 270.515 | 6680.41 | -188.82 | 962.26
| 6900 | 28.982 | 270.515 | 6771.66 | -188.45 | 921.67
| 7000 | 38.982 | 270.515 | 6854.47 | -187.95 | 865.85
| 7100 | 48.982 | 270.515 | 6926.34 | -187.33 | 796.5
| 7200 | 58.982 | 270.515 | 6985.07 | -186.6 | 715.72
| 7300 | 68.982 | 270.515 | 7028.88 | -185.79 | 625.98
| 7400 | 78.982 | 270.515 | 7056.44 | -184.93 | 529.99
| 7500 | 88.982 | 270.515 | 7066.91 | -184.04 | 430.67
| 7508.7 | 89.851 | 270.515 | 7067 | -183.96 | 421.97
| 7571.32 | 89.847 | 271.767 | 7067.16 | -182.71 | 359.36
| 7600 | 89.847 | 271.767 | 7067.24 | -181.83 | 330.7
| 7700 | 89.847 | 271.767 | 7067.51 | -178.74 | 230.74
| 7800 | 89.847 | 271.767 | 7067.78 | -175.66 | 130.79
| 7900 | 89.847 | 271.767 | 7068.04 | -172.58 | 30.84
| 8000 | 89.847 | 271.767 | 7068.31 | -169.49 | -69.11
| 8100 | 89.847 | 271.767 | 7068.58 | -166.41 | -169.06
| 8200 | 89.847 | 271.767 | 7068.84 | -163.32 | -269.02
| 8300 | 89.847 | 271.767 | 7069.11 | -160.24 | -368.97
| 8400 | 89.847 | 271.767 | 7069.38 | -157.16 | -468.92
| 8500 | 89.847 | 271.767 | 7069.65 | -154.07 | -568.87
| 8600 | 89.847 | 271.767 | 7069.91 | -150.99 | -668.83
| 8700 | 89.847 | 271.767 | 7070.18 | -147.9 | -768.78
| 8800 | 89.847 | 271.767 | 7070.45 | -144.82 | -868.73
| 8900 | 89.847 | 271.767 | 7070.71 | -141.74 | -968.68
| 9000 | 89.847 | 271.767 | 7070.98 | -138.65 | -1068.63
| 9100 | 89.847 | 271.767 | 7071.25 | -135.57 | -1168.59
| 9200 | 89.847 | 271.767 | 7071.51 | -132.48 | -1268.54
| 9300 | 89.847 | 271.767 | 7071.78 | -129.4 | -1368.49
| 9400 | 89.847 | 271.767 | 7072.05 | -126.32 | -1468.44
| 9500 | 89.847 | 271.767 | 7072.32 | -123.23 | -1568.39
| 9600 | 89.847 | 271.767 | 7072.58 | -120.15 | -1668.35
| 9700 | 89.847 | 271.767 | 7072.85 | -117.06 | -1768.3
| 9800 | 89.847 | 271.767 | 7073.12 | -113.98 | -1868.25
| 9900 | 89.847 | 271.767 | 7073.38 | -110.9 | -1968.2
| 10000 | 89.847 | 271.767 | 7073.65 | -107.81 | -2068.15
| 10100 | 89.847 | 271.767 | 7073.92 | -104.73 | -2168.11
| 10200 | 89.847 | 271.767 | 7074.19 | -101.64 | -2268.06
| 10300 | 89.847 | 271.767 | 7074.45 | -98.56 | -2368.01
| 10400 | 89.847 | 271.767 | 7074.72 | -95.47 | -2467.96
| 10500 | 89.847 | 271.767 | 7074.99 | -92.39 | -2567.91
| 10600 | 89.847 | 271.767 | 7075.25 | -89.31 | -2667.87
| 10700 | 89.847 | 271.767 | 7075.52 | -86.22 | -2767.82
| 10800 | 89.847 | 271.767 | 7075.79 | -83.14 | -2867.77
| 10900 | 89.847 | 271.767 | 7076.05 | -80.05 | -2967.72
| 11000 | 89.847 | 271.767 | 7076.32 | -76.97 | -3067.67
| 11100 | 89.847 | 271.767 | 7076.59 | -73.89 | -3167.63
| 11200 | 89.847 | 271.767 | 7076.86 | -70.8 | -3267.58
| 11300 | 89.847 | 271.767 | 7077.12 | -67.72 | -3367.53
| 11400 | 89.847 | 271.767 | 7077.39 | -64.63 | -3467.48
| 11500 | 89.847 | 271.767 | 7077.66 | -61.55 | -3567.44
| 11600 | 89.847 | 271.767 | 7077.92 | -58.47 | -3667.39
| 11700 | 89.847 | 271.767 | 7078.19 | -55.38 | -3767.34
| 11800 | 89.847 | 271.767 | 7078.46 | -52.3 | -3867.29
| 11900 | 89.847 | 271.767 | 7078.73 | -49.21 | -3967.24
| 12000 | 89.847 | 271.767 | 7078.99 | -46.13 | -4067.2
| 12100 | 89.847 | 271.767 | 7079.26 | -43.05 | -4167.15
| 12200 | 89.847 | 271.767 | 7079.53 | -39.96 | -4267.1
| 12219.66 | 89.847 | 271.767 | 7079.58 | -39.36 | -4286.75
| 12300 | 89.853 | 270.16 | 7079.79 | -38 | -4367.08
| 12343.29 | 89.856 | 269.295 | 7079.9 | -38.21 | -4410.36
| 12400 | 89.856 | 269.295 | 7080.04 | -38.91 | -4467.07
| 12500 | 89.856 | 269.295 | 7080.29 | -40.14 | -4567.06
| 12600 | 89.856 | 269.295 | 7080.55 | -41.37 | -4667.05
| 12700 | 89.856 | 269.295 | 7080.8 | -42.6 | -4767.05
| 12800 | 89.856 | 269.295 | 7081.05 | -43.83 | -4867.04
| 12900 | 89.856 | 269.295 | 7081.3 | -45.06 | -4967.03
| 13000 | 89.856 | 269.295 | 7081.55 | -46.29 | -5067.02
| 13100 | 89.856 | 269.295 | 7081.81 | -47.52 | -5167.02
| 13200 | 89.856 | 269.295 | 7082.06 | -48.76 | -5267.01
| 13300 | 89.856 | 269.295 | 7082.31 | -49.99 | -5367
| 13400 | 89.856 | 269.295 | 7082.56 | -51.22 | -5466.99
| 13500 | 89.856 | 269.295 | 7082.81 | -52.45 | -5566.98
| 13600 | 89.856 | 269.295 | 7083.06 | -53.68 | -5666.98
| 13700 | 89.856 | 269.295 | 7083.32 | -54.91 | -5766.97
| 13800 | 89.856 | 269.295 | 7083.57 | -56.14 | -5866.96
| 13900 | 89.856 | 269.295 | 7083.82 | -57.37 | -5966.95
| 14000 | 89.856 | 269.295 | 7084.07 | -58.6 | -6066.94
| 14100 | 89.856 | 269.295 | 7084.32 | -59.83 | -6166.94
| 14200 | 89.856 | 269.295 | 7084.58 | -61.06 | -6266.93
| 14300 | 89.856 | 269.295 | 7084.83 | -62.3 | -6366.92
| 14400 | 89.856 | 269.295 | 7085.08 | -63.53 | -6466.91
| 14500 | 89.856 | 269.295 | 7085.33 | -64.76 | -6566.9
| 14600 | 89.856 | 269.295 | 7085.58 | -65.99 | -6666.9
| 14700 | 89.856 | 269.295 | 7085.83 | -67.22 | -6766.89
| 14800 | 89.856 | 269.295 | 7086.09 | -68.45 | -6866.88
| 14900 | 89.856 | 269.295 | 7086.34 | -69.68 | -6966.87
| 15000 | 89.856 | 269.295 | 7086.59 | -70.91 | -7066.87
| 15100 | 89.856 | 269.295 | 7086.84 | -72.14 | -7166.86
| 15200 | 89.856 | 269.295 | 7087.09 | -73.37 | -7266.85
| 15300 | 89.856 | 269.295 | 7087.35 | -74.6 | -7366.84
| 15400 | 89.856 | 269.295 | 7087.6 | -75.83 | -7466.83
| 15500 | 89.856 | 269.295 | 7087.85 | -77.07 | -7566.83
| 15600 | 89.856 | 269.295 | 7088.1 | -78.3 | -7666.82
| 15700 | 89.856 | 269.295 | 7088.35 | -79.53 | -7766.81
| 15800 | 89.856 | 269.295 | 7088.6 | -80.76 | -7866.8
| 15900 | 89.856 | 269.295 | 7088.86 | -81.99 | -7966.79
| 16000 | 89.856 | 269.295 | 7089.11 | -83.22 | -8066.79
| 16100 | 89.856 | 269.295 | 7089.36 | -84.45 | -8166.78
| 16200 | 89.856 | 269.295 | 7089.61 | -85.68 | -8266.77
| 16300 | 89.856 | 269.295 | 7089.86 | -86.91 | -8366.76
| 16400 | 89.856 | 269.295 | 7090.12 | -88.14 | -8466.75
| 16500 | 89.856 | 269.295 | 7090.37 | -89.37 | -8566.75
| 16600 | 89.856 | 269.295 | 7090.62 | -90.61 | -8666.74
| 16700 | 89.856 | 269.295 | 7090.87 | -91.84 | -8766.73
| 16800 | 89.856 | 269.295 | 7091.12 | -93.07 | -8866.72
| 16900 | 89.856 | 269.295 | 7091.37 | -94.3 | -8966.72
| 17000 | 89.856 | 269.295 | 7091.63 | -95.53 | -9066.71
| 17100 | 89.856 | 269.295 | 7091.88 | -96.76 | -9166.7
| 17148.5 | 89.856 | 269.295 | 7092 | -97.36 | -9215.19

## Lookup (hidden)
North Reference | RetunValue | Grid Type | ReturnValue | Deviation Indicator | ReturnValue
| 2 |  | 5 |  | 4
True |  | SPCS-Colorado Central-NAD27 |  | Directional
Grid |  | SPCS-Colorado Central-NAD83 |  | High Angle
|  | SPCS-Colorado North-NAD27 |  | Horizontal
SPCS-Colorado North-NAD83
SPCS-Colorado South-NAD27
SPCS-Colorado South-NAD83
UTM-Zone 12 NAD27
UTM-Zone 12 NAD83
UTM-Zone 13 NAD27
UTM-Zone 13 NAD83