## Data
Header Information | measured depth (ft) | inclination (°) | azimuth (°) | true vertical depth (ft) | northing +N/-S (ft) | easting +E/-W (ft)
Operator Name | 0 | 0 | 140.695 | 0 | 0 | 0
CCRP Operating Inc. | 22 | 0 | 140.695 | 22 | 0 | 0
Operator Number | 122 | 0 | 140.695 | 122 | 0 | 0
10665 | 222 | 0 | 140.695 | 222 | 0 | 0
Well Name and Number | 250 | 0 | 140.695 | 250 | 0 | 0
Salt Ranch Fee 201-1807H | 322 | 1.08 | 140.695 | 322 | -0.53 | 0.43
API Number if available (Format=05-123-12345-00) | 422 | 2.58 | 140.695 | 421.94 | -3 | 2.45
05-123-47599-00 | 522 | 4.08 | 140.695 | 521.77 | -7.49 | 6.13
Location: (Format=SWSE 16 9N35W) | 622 | 5.58 | 140.695 | 621.41 | -14.01 | 11.47
SESE 18 11N 64W | 722 | 7.08 | 140.695 | 720.8 | -22.54 | 18.45
Citing Type: Planned or Actual | 822 | 8.58 | 140.695 | 819.86 | -33.08 | 27.08
Planned | 922 | 10.08 | 140.695 | 918.54 | -45.62 | 37.35
Deviation Indicator | 1022 | 11.58 | 140.695 | 1016.75 | -60.16 | 49.25
Horizontal | 1050 | 12 | 140.695 | 1044.16 | -64.59 | 52.87
North Reference | 1122 | 12 | 140.695 | 1114.59 | -76.17 | 62.36
True | 1222 | 12 | 140.695 | 1212.41 | -92.26 | 75.53
Grid Type | 1322 | 12 | 140.695 | 1310.22 | -108.35 | 88.7
#VALUE! | 1422 | 12 | 140.695 | 1408.04 | -124.44 | 101.87
| 1522 | 12 | 140.695 | 1505.85 | -140.52 | 115.04
| 1622 | 12 | 140.695 | 1603.66 | -156.61 | 128.21
| 1722 | 12 | 140.695 | 1701.48 | -172.7 | 141.38
| 1822 | 12 | 140.695 | 1799.29 | -188.79 | 154.55
| 1922 | 12 | 140.695 | 1897.11 | -204.88 | 167.72
| 2022 | 12 | 140.695 | 1994.92 | -220.96 | 180.89
| 2122 | 12 | 140.695 | 2092.74 | -237.05 | 194.06
| 2222 | 12 | 140.695 | 2190.55 | -253.14 | 207.23
| 2322 | 12 | 140.695 | 2288.37 | -269.23 | 220.4
| 2422 | 12 | 140.695 | 2386.18 | -285.32 | 233.57
| 2522 | 12 | 140.695 | 2484 | -301.4 | 246.74
| 2622 | 12 | 140.695 | 2581.81 | -317.49 | 259.91
| 2722 | 12 | 140.695 | 2679.63 | -333.58 | 273.08
| 2822 | 12 | 140.695 | 2777.44 | -349.67 | 286.25
| 2922 | 12 | 140.695 | 2875.26 | -365.76 | 299.42
| 3022 | 12 | 140.695 | 2973.07 | -381.84 | 312.59
| 3122 | 12 | 140.695 | 3070.89 | -397.93 | 325.76
| 3222 | 12 | 140.695 | 3168.7 | -414.02 | 338.93
| 3322 | 12 | 140.695 | 3266.52 | -430.11 | 352.1
| 3422 | 12 | 140.695 | 3364.33 | -446.2 | 365.27
| 3522 | 12 | 140.695 | 3462.15 | -462.28 | 378.44
| 3622 | 12 | 140.695 | 3559.96 | -478.37 | 391.61
| 3722 | 12 | 140.695 | 3657.77 | -494.46 | 404.78
| 3822 | 12 | 140.695 | 3755.59 | -510.55 | 417.95
| 3922 | 12 | 140.695 | 3853.4 | -526.64 | 431.12
| 3998.23 | 12 | 140.695 | 3927.97 | -538.9 | 441.16
| 4022 | 11.525 | 140.695 | 3951.24 | -542.65 | 444.23
| 4122 | 9.525 | 140.695 | 4049.55 | -556.78 | 455.79
| 4222 | 7.525 | 140.695 | 4148.44 | -568.25 | 465.18
| 4322 | 5.525 | 140.695 | 4247.79 | -577.04 | 472.38
| 4422 | 3.525 | 140.695 | 4347.47 | -583.15 | 477.38
| 4522 | 1.525 | 140.695 | 4447.37 | -586.56 | 480.17
| 4598.23 | 0 | 4.817 | 4523.59 | -587.34 | 480.81
| 4622 | 0 | 4.817 | 4547.36 | -587.34 | 480.81
| 4722 | 0 | 4.817 | 4647.36 | -587.34 | 480.81
| 4822 | 0 | 4.817 | 4747.36 | -587.34 | 480.81
| 4922 | 0 | 4.817 | 4847.36 | -587.34 | 480.81
| 5022 | 0 | 4.817 | 4947.36 | -587.34 | 480.81
| 5122 | 0 | 4.817 | 5047.36 | -587.34 | 480.81
| 5222 | 0 | 4.817 | 5147.36 | -587.34 | 480.81
| 5322 | 0 | 4.817 | 5247.36 | -587.34 | 480.81
| 5422 | 0 | 4.817 | 5347.36 | -587.34 | 480.81
| 5522 | 0 | 4.817 | 5447.36 | -587.34 | 480.81
| 5622 | 0 | 4.817 | 5547.36 | -587.34 | 480.81
| 5722 | 0 | 4.817 | 5647.36 | -587.34 | 480.81
| 5822 | 0 | 4.817 | 5747.36 | -587.34 | 480.81
| 5922 | 0 | 4.817 | 5847.36 | -587.34 | 480.81
| 6022 | 0 | 4.817 | 5947.36 | -587.34 | 480.81
| 6122 | 0 | 4.817 | 6047.36 | -587.34 | 480.81
| 6222 | 0 | 4.817 | 6147.36 | -587.34 | 480.81
| 6322 | 0 | 4.817 | 6247.36 | -587.34 | 480.81
| 6422 | 0 | 4.817 | 6347.36 | -587.34 | 480.81
| 6522 | 0 | 4.817 | 6447.36 | -587.34 | 480.81
| 6622 | 0 | 4.817 | 6547.36 | -587.34 | 480.81
| 6722 | 0 | 4.817 | 6647.36 | -587.34 | 480.81
| 6822 | 0 | 4.817 | 6747.36 | -587.34 | 480.81
| 6922 | 0 | 4.817 | 6847.36 | -587.34 | 480.81
| 7022 | 0 | 4.817 | 6947.36 | -587.34 | 480.81
| 7122 | 0 | 4.817 | 7047.36 | -587.34 | 480.81
| 7222 | 0 | 4.817 | 7147.36 | -587.34 | 480.81
| 7322 | 0 | 4.817 | 7247.36 | -587.34 | 480.81
| 7422 | 0 | 4.817 | 7347.36 | -587.34 | 480.81
| 7507.68 | 0 | 4.817 | 7433.04 | -587.34 | 480.81
| 7522 | 1.432 | 4.817 | 7447.36 | -587.16 | 480.83
| 7622 | 11.432 | 4.817 | 7546.6 | -576.01 | 481.77
| 7722 | 21.432 | 4.817 | 7642.4 | -547.86 | 484.14
| 7822 | 31.432 | 4.817 | 7731.83 | -503.56 | 487.87
| 7922 | 41.432 | 4.817 | 7812.19 | -444.46 | 492.85
| 8022 | 51.432 | 4.817 | 7881.02 | -372.35 | 498.93
| 8122 | 61.432 | 4.817 | 7936.24 | -289.43 | 505.92
| 8222 | 71.432 | 4.817 | 7976.18 | -198.21 | 513.6
| 8322 | 81.432 | 4.817 | 7999.61 | -101.47 | 521.76
| 8408.43 | 90.075 | 4.817 | 8006 | -15.66 | 528.99
| 8422 | 90.075 | 4.817 | 8005.98 | -2.14 | 530.13
| 8522 | 90.075 | 4.817 | 8005.85 | 97.51 | 538.52
| 8622 | 90.075 | 4.817 | 8005.72 | 197.15 | 546.92
| 8722 | 90.075 | 4.817 | 8005.59 | 296.8 | 555.32
| 8822 | 90.075 | 4.817 | 8005.46 | 396.45 | 563.72
| 8922 | 90.075 | 4.817 | 8005.33 | 496.1 | 572.11
| 9022 | 90.075 | 4.817 | 8005.2 | 595.74 | 580.51
| 9122 | 90.075 | 4.817 | 8005.07 | 695.39 | 588.91
| 9222 | 90.075 | 4.817 | 8004.94 | 795.04 | 597.31
| 9322 | 90.075 | 4.817 | 8004.8 | 894.68 | 605.7
| 9422 | 90.075 | 4.817 | 8004.67 | 994.33 | 614.1
| 9522 | 90.075 | 4.817 | 8004.54 | 1093.98 | 622.5
| 9622 | 90.075 | 4.817 | 8004.41 | 1193.62 | 630.9
| 9722 | 90.075 | 4.817 | 8004.28 | 1293.27 | 639.29
| 9822 | 90.075 | 4.817 | 8004.15 | 1392.92 | 647.69
| 9922 | 90.075 | 4.817 | 8004.02 | 1492.56 | 656.09
| 10022 | 90.075 | 4.817 | 8003.89 | 1592.21 | 664.49
| 10122 | 90.075 | 4.817 | 8003.76 | 1691.86 | 672.88
| 10222 | 90.075 | 4.817 | 8003.63 | 1791.5 | 681.28
| 10322 | 90.075 | 4.817 | 8003.5 | 1891.15 | 689.68
| 10422 | 90.075 | 4.817 | 8003.37 | 1990.8 | 698.08
| 10522 | 90.075 | 4.817 | 8003.24 | 2090.44 | 706.47
| 10622 | 90.075 | 4.817 | 8003.1 | 2190.09 | 714.87
| 10722 | 90.075 | 4.817 | 8002.97 | 2289.74 | 723.27
| 10822 | 90.075 | 4.817 | 8002.84 | 2389.38 | 731.67
| 10922 | 90.075 | 4.817 | 8002.71 | 2489.03 | 740.06
| 11022 | 90.075 | 4.817 | 8002.58 | 2588.68 | 748.46
| 11122 | 90.075 | 4.817 | 8002.45 | 2688.32 | 756.86
| 11222 | 90.075 | 4.817 | 8002.32 | 2787.97 | 765.26
| 11322 | 90.075 | 4.817 | 8002.19 | 2887.62 | 773.65
| 11422 | 90.075 | 4.817 | 8002.06 | 2987.26 | 782.05
| 11522 | 90.075 | 4.817 | 8001.93 | 3086.91 | 790.45
| 11622 | 90.075 | 4.817 | 8001.8 | 3186.56 | 798.85
| 11722 | 90.075 | 4.817 | 8001.67 | 3286.2 | 807.24
| 11822 | 90.075 | 4.817 | 8001.53 | 3385.85 | 815.64
| 11922 | 90.075 | 4.817 | 8001.4 | 3485.5 | 824.04
| 12022 | 90.075 | 4.817 | 8001.27 | 3585.14 | 832.44
| 12122 | 90.075 | 4.817 | 8001.14 | 3684.79 | 840.83
| 12222 | 90.075 | 4.817 | 8001.01 | 3784.44 | 849.23
| 12322 | 90.075 | 4.817 | 8000.88 | 3884.08 | 857.63
| 12422 | 90.075 | 4.817 | 8000.75 | 3983.73 | 866.03
| 12522 | 90.075 | 4.817 | 8000.62 | 4083.38 | 874.42
| 12622 | 90.075 | 4.817 | 8000.49 | 4183.02 | 882.82
| 12722 | 90.075 | 4.817 | 8000.36 | 4282.67 | 891.22
| 12822 | 90.075 | 4.817 | 8000.23 | 4382.32 | 899.62
| 12922 | 90.075 | 4.817 | 8000.1 | 4481.96 | 908.01
| 13022 | 90.075 | 4.817 | 7999.97 | 4581.61 | 916.41
| 13122 | 90.075 | 4.817 | 7999.83 | 4681.26 | 924.81
| 13222 | 90.075 | 4.817 | 7999.7 | 4780.9 | 933.21
| 13322 | 90.075 | 4.817 | 7999.57 | 4880.55 | 941.6
| 13392.81 | 90.075 | 4.817 | 7999.48 | 4951.11 | 947.55
| 13422 | 90.075 | 4.233 | 7999.44 | 4980.21 | 949.85
| 13522 | 90.075 | 2.233 | 7999.31 | 5080.04 | 955.49
| 13622 | 90.075 | 0.233 | 7999.18 | 5180.02 | 957.65
| 13722 | 90.075 | 358.233 | 7999.05 | 5280 | 956.31
| 13822 | 90.075 | 356.233 | 7998.92 | 5379.88 | 951.48
| 13906.34 | 90.075 | 354.547 | 7998.81 | 5463.94 | 944.7
| 13922 | 90.075 | 354.547 | 7998.79 | 5479.53 | 943.21
| 14022 | 90.075 | 354.547 | 7998.66 | 5579.08 | 933.71
| 14122 | 90.075 | 354.547 | 7998.53 | 5678.63 | 924.21
| 14222 | 90.075 | 354.547 | 7998.4 | 5778.18 | 914.7
| 14322 | 90.075 | 354.547 | 7998.26 | 5877.72 | 905.2
| 14422 | 90.075 | 354.547 | 7998.13 | 5977.27 | 895.7
| 14522 | 90.075 | 354.547 | 7998 | 6076.82 | 886.19
| 14622 | 90.075 | 354.547 | 7997.87 | 6176.36 | 876.69
| 14722 | 90.075 | 354.547 | 7997.74 | 6275.91 | 867.19
| 14822 | 90.075 | 354.547 | 7997.61 | 6375.46 | 857.68
| 14922 | 90.075 | 354.547 | 7997.48 | 6475.01 | 848.18
| 15022 | 90.075 | 354.547 | 7997.35 | 6574.55 | 838.67
| 15122 | 90.075 | 354.547 | 7997.22 | 6674.1 | 829.17
| 15222 | 90.075 | 354.547 | 7997.09 | 6773.65 | 819.67
| 15322 | 90.075 | 354.547 | 7996.96 | 6873.2 | 810.16
| 15422 | 90.075 | 354.547 | 7996.83 | 6972.74 | 800.66
| 15522 | 90.075 | 354.547 | 7996.7 | 7072.29 | 791.16
| 15622 | 90.075 | 354.547 | 7996.57 | 7171.84 | 781.65
| 15722 | 90.075 | 354.547 | 7996.44 | 7271.38 | 772.15
| 15822 | 90.075 | 354.547 | 7996.31 | 7370.93 | 762.65
| 15922 | 90.075 | 354.547 | 7996.18 | 7470.48 | 753.14
| 16022 | 90.075 | 354.547 | 7996.05 | 7570.03 | 743.64
| 16122 | 90.075 | 354.547 | 7995.92 | 7669.57 | 734.13
| 16222 | 90.075 | 354.547 | 7995.78 | 7769.12 | 724.63
| 16322 | 90.075 | 354.547 | 7995.65 | 7868.67 | 715.13
| 16422 | 90.075 | 354.547 | 7995.52 | 7968.22 | 705.62
| 16522 | 90.075 | 354.547 | 7995.39 | 8067.76 | 696.12
| 16622 | 90.075 | 354.547 | 7995.26 | 8167.31 | 686.62
| 16722 | 90.075 | 354.547 | 7995.13 | 8266.86 | 677.11
| 16822 | 90.075 | 354.547 | 7995 | 8366.4 | 667.61
| 16922 | 90.075 | 354.547 | 7994.87 | 8465.95 | 658.1
| 17022 | 90.075 | 354.547 | 7994.74 | 8565.5 | 648.6
| 17122 | 90.075 | 354.547 | 7994.61 | 8665.05 | 639.1
| 17222 | 90.075 | 354.547 | 7994.48 | 8764.59 | 629.59
| 17322 | 90.075 | 354.547 | 7994.35 | 8864.14 | 620.09
| 17422 | 90.075 | 354.547 | 7994.22 | 8963.69 | 610.59
| 17522 | 90.075 | 354.547 | 7994.09 | 9063.24 | 601.08
| 17622 | 90.075 | 354.547 | 7993.96 | 9162.78 | 591.58
| 17722 | 90.075 | 354.547 | 7993.83 | 9262.33 | 582.08
| 17822 | 90.075 | 354.547 | 7993.7 | 9361.88 | 572.57
| 17922 | 90.075 | 354.547 | 7993.57 | 9461.42 | 563.07
| 18022 | 90.075 | 354.547 | 7993.44 | 9560.97 | 553.56
| 18122 | 90.075 | 354.547 | 7993.3 | 9660.52 | 544.06
| 18222 | 90.075 | 354.547 | 7993.17 | 9760.07 | 534.56
| 18322 | 90.075 | 354.547 | 7993.04 | 9859.61 | 525.05
| 18355.28 | 90.075 | 354.547 | 7993 | 9892.74 | 521.89

## Lookup (hidden)
North Reference | RetunValue | Grid Type | ReturnValue | Deviation Indicator | ReturnValue
| 2 |  | 0 |  | 4
True |  | SPCS-Colorado Central-NAD27 |  | Directional
Grid |  | SPCS-Colorado Central-NAD83 |  | High Angle
|  | SPCS-Colorado North-NAD27 |  | Horizontal
SPCS-Colorado North-NAD83
SPCS-Colorado South-NAD27
SPCS-Colorado South-NAD83
UTM-Zone 12 NAD27
UTM-Zone 12 NAD83
UTM-Zone 13 NAD27
UTM-Zone 13 NAD83