## Data
Header Information | measured depth (ft) | inclination (°) | azimuth (°) | true vertical depth (ft) | northing +N/-S (ft) | easting +E/-W (ft)
Operator Name | 0 | 0 | 175.375 | 0 | 0 | 0
CCRP Operating Inc. | 22 | 0 | 175.375 | 22 | 0 | 0
Operator Number | 122 | 0 | 175.375 | 122 | 0 | 0
10665 | 222 | 0 | 175.375 | 222 | 0 | 0
Well Name and Number | 250 | 0 | 175.375 | 250 | 0 | 0
Salt Ranch Fee 501-1807H | 322 | 1.08 | 175.375 | 322 | -0.68 | 0.05
API Number if available (Format=05-123-12345-00) | 422 | 2.58 | 175.375 | 421.94 | -3.86 | 0.31
05-123-47596-00 | 522 | 4.08 | 175.375 | 521.77 | -9.65 | 0.78
Location: (Format=SWSE 16 9N35W) | 622 | 5.58 | 175.375 | 621.41 | -18.04 | 1.46
SESE 18 11N64W | 722 | 7.08 | 175.375 | 720.8 | -29.03 | 2.35
Citing Type: Planned or Actual | 822 | 8.58 | 175.375 | 819.86 | -42.61 | 3.45
Planned | 916.67 | 10 | 175.375 | 913.29 | -57.84 | 4.68
Deviation Indicator | 922 | 10 | 175.375 | 918.54 | -58.76 | 4.75
Horizontal | 1022 | 10 | 175.375 | 1017.02 | -76.07 | 6.15
North Reference | 1122 | 10 | 175.375 | 1115.5 | -93.38 | 7.55
0 | 1222 | 10 | 175.375 | 1213.98 | -110.69 | 8.95
Grid Type | 1322 | 10 | 175.375 | 1312.46 | -128 | 10.35
#VALUE! | 1422 | 10 | 175.375 | 1410.94 | -145.31 | 11.75
| 1522 | 10 | 175.375 | 1509.42 | -162.61 | 13.15
| 1622 | 10 | 175.375 | 1607.9 | -179.92 | 14.55
| 1722 | 10 | 175.375 | 1706.39 | -197.23 | 15.95
| 1822 | 10 | 175.375 | 1804.87 | -214.54 | 17.35
| 1922 | 10 | 175.375 | 1903.35 | -231.85 | 18.75
| 2022 | 10 | 175.375 | 2001.83 | -249.16 | 20.15
| 2122 | 10 | 175.375 | 2100.31 | -266.46 | 21.55
| 2222 | 10 | 175.375 | 2198.79 | -283.77 | 22.95
| 2322 | 10 | 175.375 | 2297.27 | -301.08 | 24.35
| 2422 | 10 | 175.375 | 2395.75 | -318.39 | 25.75
| 2522 | 10 | 175.375 | 2494.23 | -335.7 | 27.15
| 2622 | 10 | 175.375 | 2592.71 | -353.01 | 28.55
| 2722 | 10 | 175.375 | 2691.19 | -370.31 | 29.96
| 2822 | 10 | 175.375 | 2789.67 | -387.62 | 31.36
| 2922 | 10 | 175.375 | 2888.15 | -404.93 | 32.76
| 3022 | 10 | 175.375 | 2986.64 | -422.24 | 34.16
| 3122 | 10 | 175.375 | 3085.12 | -439.55 | 35.56
| 3222 | 10 | 175.375 | 3183.6 | -456.85 | 36.96
| 3322 | 10 | 175.375 | 3282.08 | -474.16 | 38.36
| 3422 | 10 | 175.375 | 3380.56 | -491.47 | 39.76
| 3522 | 10 | 175.375 | 3479.04 | -508.78 | 41.16
| 3622 | 10 | 175.375 | 3577.52 | -526.09 | 42.56
| 3667.52 | 10 | 175.375 | 3622.35 | -533.97 | 43.19
| 3722 | 8.91 | 175.375 | 3676.09 | -542.89 | 43.91
| 3822 | 6.91 | 175.375 | 3775.13 | -556.6 | 45.02
| 3922 | 4.91 | 175.375 | 3874.59 | -566.87 | 45.85
| 4022 | 2.91 | 175.375 | 3974.36 | -573.66 | 46.4
| 4122 | 0.91 | 175.375 | 4074.3 | -576.99 | 46.67
| 4167.52 | 0 | 2.024 | 4119.82 | -577.35 | 46.7
| 4222 | 0 | 2.024 | 4174.29 | -577.35 | 46.7
| 4322 | 0 | 2.024 | 4274.29 | -577.35 | 46.7
| 4422 | 0 | 2.024 | 4374.29 | -577.35 | 46.7
| 4522 | 0 | 2.024 | 4474.29 | -577.35 | 46.7
| 4622 | 0 | 2.024 | 4574.29 | -577.35 | 46.7
| 4722 | 0 | 2.024 | 4674.29 | -577.35 | 46.7
| 4822 | 0 | 2.024 | 4774.29 | -577.35 | 46.7
| 4922 | 0 | 2.024 | 4874.29 | -577.35 | 46.7
| 5022 | 0 | 2.024 | 4974.29 | -577.35 | 46.7
| 5122 | 0 | 2.024 | 5074.29 | -577.35 | 46.7
| 5222 | 0 | 2.024 | 5174.29 | -577.35 | 46.7
| 5322 | 0 | 2.024 | 5274.29 | -577.35 | 46.7
| 5422 | 0 | 2.024 | 5374.29 | -577.35 | 46.7
| 5522 | 0 | 2.024 | 5474.29 | -577.35 | 46.7
| 5622 | 0 | 2.024 | 5574.29 | -577.35 | 46.7
| 5722 | 0 | 2.024 | 5674.29 | -577.35 | 46.7
| 5822 | 0 | 2.024 | 5774.29 | -577.35 | 46.7
| 5922 | 0 | 2.024 | 5874.29 | -577.35 | 46.7
| 6022 | 0 | 2.024 | 5974.29 | -577.35 | 46.7
| 6122 | 0 | 2.024 | 6074.29 | -577.35 | 46.7
| 6222 | 0 | 2.024 | 6174.29 | -577.35 | 46.7
| 6322 | 0 | 2.024 | 6274.29 | -577.35 | 46.7
| 6422 | 0 | 2.024 | 6374.29 | -577.35 | 46.7
| 6522 | 0 | 2.024 | 6474.29 | -577.35 | 46.7
| 6622 | 0 | 2.024 | 6574.29 | -577.35 | 46.7
| 6722 | 0 | 2.024 | 6674.29 | -577.35 | 46.7
| 6822 | 0 | 2.024 | 6774.29 | -577.35 | 46.7
| 6922 | 0 | 2.024 | 6874.29 | -577.35 | 46.7
| 7022 | 0 | 2.024 | 6974.29 | -577.35 | 46.7
| 7122 | 0 | 2.024 | 7074.29 | -577.35 | 46.7
| 7222 | 0 | 2.024 | 7174.29 | -577.35 | 46.7
| 7322 | 0 | 2.024 | 7274.29 | -577.35 | 46.7
| 7422 | 0 | 2.024 | 7374.29 | -577.35 | 46.7
| 7522 | 0 | 2.024 | 7474.29 | -577.35 | 46.7
| 7622 | 0 | 2.024 | 7574.29 | -577.35 | 46.7
| 7693.75 | 0 | 2.024 | 7646.04 | -577.35 | 46.7
| 7722 | 2.825 | 2.024 | 7674.28 | -576.65 | 46.73
| 7822 | 12.825 | 2.024 | 7773.23 | -563.06 | 47.21
| 7922 | 22.825 | 2.024 | 7868.3 | -532.51 | 48.29
| 8022 | 32.825 | 2.024 | 7956.63 | -485.92 | 49.93
| 8122 | 42.825 | 2.024 | 8035.52 | -424.71 | 52.1
| 8222 | 52.825 | 2.024 | 8102.57 | -350.74 | 54.71
| 8322 | 62.825 | 2.024 | 8155.76 | -266.26 | 57.7
| 8422 | 72.825 | 2.024 | 8193.45 | -173.83 | 60.96
| 8522 | 82.825 | 2.024 | 8214.51 | -76.27 | 64.41
| 8595.02 | 90.128 | 2.024 | 8219 | -3.47 | 66.98
| 8622 | 90.128 | 2.024 | 8218.94 | 23.49 | 67.94
| 8722 | 90.128 | 2.024 | 8218.72 | 123.42 | 71.47
| 8822 | 90.128 | 2.024 | 8218.49 | 223.36 | 75
| 8922 | 90.128 | 2.024 | 8218.27 | 323.3 | 78.53
| 9022 | 90.128 | 2.024 | 8218.05 | 423.23 | 82.07
| 9122 | 90.128 | 2.024 | 8217.83 | 523.17 | 85.6
| 9222 | 90.128 | 2.024 | 8217.6 | 623.11 | 89.13
| 9322 | 90.128 | 2.024 | 8217.38 | 723.05 | 92.66
| 9422 | 90.128 | 2.024 | 8217.16 | 822.98 | 96.19
| 9522 | 90.128 | 2.024 | 8216.94 | 922.92 | 99.73
| 9622 | 90.128 | 2.024 | 8216.71 | 1022.86 | 103.26
| 9722 | 90.128 | 2.024 | 8216.49 | 1122.8 | 106.79
| 9822 | 90.128 | 2.024 | 8216.27 | 1222.73 | 110.32
| 9922 | 90.128 | 2.024 | 8216.05 | 1322.67 | 113.86
| 10022 | 90.128 | 2.024 | 8215.82 | 1422.61 | 117.39
| 10122 | 90.128 | 2.024 | 8215.6 | 1522.55 | 120.92
| 10222 | 90.128 | 2.024 | 8215.38 | 1622.48 | 124.45
| 10322 | 90.128 | 2.024 | 8215.16 | 1722.42 | 127.98
| 10422 | 90.128 | 2.024 | 8214.93 | 1822.36 | 131.52
| 10522 | 90.128 | 2.024 | 8214.71 | 1922.29 | 135.05
| 10622 | 90.128 | 2.024 | 8214.49 | 2022.23 | 138.58
| 10722 | 90.128 | 2.024 | 8214.27 | 2122.17 | 142.11
| 10822 | 90.128 | 2.024 | 8214.04 | 2222.11 | 145.64
| 10922 | 90.128 | 2.024 | 8213.82 | 2322.04 | 149.18
| 11022 | 90.128 | 2.024 | 8213.6 | 2421.98 | 152.71
| 11122 | 90.128 | 2.024 | 8213.37 | 2521.92 | 156.24
| 11222 | 90.128 | 2.024 | 8213.15 | 2621.86 | 159.77
| 11322 | 90.128 | 2.024 | 8212.93 | 2721.79 | 163.31
| 11422 | 90.128 | 2.024 | 8212.71 | 2821.73 | 166.84
| 11522 | 90.128 | 2.024 | 8212.48 | 2921.67 | 170.37
| 11622 | 90.128 | 2.024 | 8212.26 | 3021.61 | 173.9
| 11722 | 90.128 | 2.024 | 8212.04 | 3121.54 | 177.43
| 11822 | 90.128 | 2.024 | 8211.82 | 3221.48 | 180.97
| 11922 | 90.128 | 2.024 | 8211.59 | 3321.42 | 184.5
| 12022 | 90.128 | 2.024 | 8211.37 | 3421.36 | 188.03
| 12122 | 90.128 | 2.024 | 8211.15 | 3521.29 | 191.56
| 12222 | 90.128 | 2.024 | 8210.93 | 3621.23 | 195.09
| 12322 | 90.128 | 2.024 | 8210.7 | 3721.17 | 198.63
| 12422 | 90.128 | 2.024 | 8210.48 | 3821.1 | 202.16
| 12522 | 90.128 | 2.024 | 8210.26 | 3921.04 | 205.69
| 12622 | 90.128 | 2.024 | 8210.04 | 4020.98 | 209.22
| 12722 | 90.128 | 2.024 | 8209.81 | 4120.92 | 212.75
| 12822 | 90.128 | 2.024 | 8209.59 | 4220.85 | 216.29
| 12922 | 90.128 | 2.024 | 8209.37 | 4320.79 | 219.82
| 13022 | 90.128 | 2.024 | 8209.14 | 4420.73 | 223.35
| 13122 | 90.128 | 2.024 | 8208.92 | 4520.67 | 226.88
| 13222 | 90.128 | 2.024 | 8208.7 | 4620.6 | 230.42
| 13322 | 90.128 | 2.024 | 8208.48 | 4720.54 | 233.95
| 13422 | 90.128 | 2.024 | 8208.25 | 4820.48 | 237.48
| 13522 | 90.128 | 2.024 | 8208.03 | 4920.42 | 241.01
| 13536.29 | 90.128 | 2.024 | 8208 | 4934.7 | 241.52
| 13622 | 90.128 | 0.31 | 8207.81 | 5020.39 | 243.26
| 13722 | 90.127 | 358.31 | 8207.59 | 5120.37 | 242.06
| 13822 | 90.127 | 356.31 | 8207.36 | 5220.26 | 237.37
| 13856.05 | 90.127 | 355.629 | 8207.29 | 5254.22 | 234.97
| 13922 | 90.127 | 355.629 | 8207.14 | 5319.98 | 229.95
| 14022 | 90.127 | 355.629 | 8206.92 | 5419.69 | 222.32
| 14122 | 90.127 | 355.629 | 8206.7 | 5519.4 | 214.7
| 14222 | 90.127 | 355.629 | 8206.48 | 5619.11 | 207.08
| 14322 | 90.127 | 355.629 | 8206.26 | 5718.82 | 199.46
| 14422 | 90.127 | 355.629 | 8206.03 | 5818.53 | 191.84
| 14522 | 90.127 | 355.629 | 8205.81 | 5918.23 | 184.22
| 14622 | 90.127 | 355.629 | 8205.59 | 6017.94 | 176.6
| 14722 | 90.127 | 355.629 | 8205.37 | 6117.65 | 168.97
| 14822 | 90.127 | 355.629 | 8205.15 | 6217.36 | 161.35
| 14922 | 90.127 | 355.629 | 8204.93 | 6317.07 | 153.73
| 15022 | 90.127 | 355.629 | 8204.7 | 6416.78 | 146.11
| 15122 | 90.127 | 355.629 | 8204.48 | 6516.49 | 138.49
| 15222 | 90.127 | 355.629 | 8204.26 | 6616.2 | 130.87
| 15322 | 90.127 | 355.629 | 8204.04 | 6715.91 | 123.25
| 15422 | 90.127 | 355.629 | 8203.82 | 6815.61 | 115.62
| 15522 | 90.127 | 355.629 | 8203.6 | 6915.32 | 108
| 15622 | 90.127 | 355.629 | 8203.37 | 7015.03 | 100.38
| 15722 | 90.127 | 355.629 | 8203.15 | 7114.74 | 92.76
| 15822 | 90.127 | 355.629 | 8202.93 | 7214.45 | 85.14
| 15922 | 90.127 | 355.629 | 8202.71 | 7314.16 | 77.52
| 16022 | 90.127 | 355.629 | 8202.49 | 7413.87 | 69.9
| 16122 | 90.127 | 355.629 | 8202.27 | 7513.58 | 62.27
| 16222 | 90.127 | 355.629 | 8202.04 | 7613.29 | 54.65
| 16322 | 90.127 | 355.629 | 8201.82 | 7712.99 | 47.03
| 16422 | 90.127 | 355.629 | 8201.6 | 7812.7 | 39.41
| 16522 | 90.127 | 355.629 | 8201.38 | 7912.41 | 31.79
| 16622 | 90.127 | 355.629 | 8201.16 | 8012.12 | 24.17
| 16722 | 90.127 | 355.629 | 8200.94 | 8111.83 | 16.55
| 16822 | 90.127 | 355.629 | 8200.71 | 8211.54 | 8.93
| 16922 | 90.127 | 355.629 | 8200.49 | 8311.25 | 1.3
| 17022 | 90.127 | 355.629 | 8200.27 | 8410.96 | -6.32
| 17122 | 90.127 | 355.629 | 8200.05 | 8510.67 | -13.94
| 17222 | 90.127 | 355.629 | 8199.83 | 8610.37 | -21.56
| 17322 | 90.127 | 355.629 | 8199.61 | 8710.08 | -29.18
| 17422 | 90.127 | 355.629 | 8199.38 | 8809.79 | -36.8
| 17522 | 90.127 | 355.629 | 8199.16 | 8909.5 | -44.42
| 17622 | 90.127 | 355.629 | 8198.94 | 9009.21 | -52.05
| 17722 | 90.127 | 355.629 | 8198.72 | 9108.92 | -59.67
| 17822 | 90.127 | 355.629 | 8198.5 | 9208.63 | -67.29
| 17922 | 90.127 | 355.629 | 8198.28 | 9308.34 | -74.91
| 18022 | 90.127 | 355.629 | 8198.05 | 9408.05 | -82.53
| 18122 | 90.127 | 355.629 | 8197.83 | 9507.75 | -90.15
| 18222 | 90.127 | 355.629 | 8197.61 | 9607.46 | -97.77
| 18322 | 90.127 | 355.629 | 8197.39 | 9707.17 | -105.4
| 18422 | 90.127 | 355.629 | 8197.17 | 9806.88 | -113.02
| 18497.88 | 90.127 | 355.629 | 8197 | 9882.54 | -118.8

## Lookup (hidden)
North Reference | RetunValue | Grid Type | ReturnValue | Deviation Indicator | ReturnValue
| 1 |  | 0 |  | 4
True |  | SPCS-Colorado Central-NAD27 |  | Directional
Grid |  | SPCS-Colorado Central-NAD83 |  | High Angle
|  | SPCS-Colorado North-NAD27 |  | Horizontal
SPCS-Colorado North-NAD83
SPCS-Colorado South-NAD27
SPCS-Colorado South-NAD83
UTM-Zone 12 NAD27
UTM-Zone 12 NAD83
UTM-Zone 13 NAD27
UTM-Zone 13 NAD83