## Data
Header Information | measured depth (ft) | inclination (°) | azimuth (°) | true vertical depth (ft) | northing +N/-S (ft) | easting +E/-W (ft)
Operator Name | 0 | 0 | 245.882 | 0 | 0 | 0
CCRP Operating Inc. | 22 | 0 | 245.882 | 22 | 0 | 0
Operator Number | 122 | 0 | 245.882 | 122 | 0 | 0
10665 | 222 | 0 | 245.882 | 222 | 0 | 0
Well Name and Number | 250 | 0 | 245.882 | 250 | 0 | 0
Salt Ranch Fee 502-1807H | 322 | 1.08 | 245.882 | 322 | -0.28 | -0.62
API Number if available (Format=05-123-12345-00) | 422 | 2.58 | 245.882 | 421.94 | -1.58 | -3.53
05-123-47604-00 | 522 | 4.08 | 245.882 | 521.77 | -3.96 | -8.84
Location: (Format=SWSE 16 9N35W) | 622 | 5.58 | 245.882 | 621.41 | -7.4 | -16.52
SESE 18 11N64W | 722 | 7.08 | 245.882 | 720.8 | -11.9 | -26.58
Citing Type: Planned or Actual | 822 | 8.58 | 245.882 | 819.86 | -17.47 | -39.02
Planned | 922 | 10.08 | 245.882 | 918.54 | -24.09 | -53.81
Deviation Indicator | 1022 | 11.58 | 245.882 | 1016.75 | -31.77 | -70.96
Horizontal | 1122 | 13.08 | 245.882 | 1114.45 | -40.49 | -90.45
North Reference | 1222 | 14.58 | 245.882 | 1211.54 | -50.26 | -112.27
0 | 1322 | 16.08 | 245.882 | 1307.98 | -61.06 | -136.4
Grid Type | 1422 | 17.58 | 245.882 | 1403.7 | -72.89 | -162.82
#VALUE! | 1522 | 19.08 | 245.882 | 1498.62 | -85.74 | -191.53
| 1583.33 | 20 | 245.882 | 1556.42 | -94.13 | -210.25
| 1622 | 20 | 245.882 | 1592.76 | -99.53 | -222.32
| 1722 | 20 | 245.882 | 1686.72 | -113.51 | -253.54
| 1822 | 20 | 245.882 | 1780.69 | -127.48 | -284.75
| 1922 | 20 | 245.882 | 1874.66 | -141.46 | -315.97
| 2022 | 20 | 245.882 | 1968.63 | -155.43 | -347.19
| 2122 | 20 | 245.882 | 2062.6 | -169.41 | -378.4
| 2222 | 20 | 245.882 | 2156.57 | -183.38 | -409.62
| 2322 | 20 | 245.882 | 2250.54 | -197.36 | -440.83
| 2422 | 20 | 245.882 | 2344.51 | -211.33 | -472.05
| 2522 | 20 | 245.882 | 2438.48 | -225.31 | -503.27
| 2622 | 20 | 245.882 | 2532.45 | -239.28 | -534.48
| 2722 | 20 | 245.882 | 2626.42 | -253.26 | -565.7
| 2822 | 20 | 245.882 | 2720.39 | -267.23 | -596.92
| 2922 | 20 | 245.882 | 2814.36 | -281.21 | -628.13
| 3022 | 20 | 245.882 | 2908.33 | -295.19 | -659.35
| 3122 | 20 | 245.882 | 3002.29 | -309.16 | -690.57
| 3222 | 20 | 245.882 | 3096.26 | -323.14 | -721.78
| 3322 | 20 | 245.882 | 3190.23 | -337.11 | -753
| 3422 | 20 | 245.882 | 3284.2 | -351.09 | -784.22
| 3522 | 20 | 245.882 | 3378.17 | -365.06 | -815.43
| 3622 | 20 | 245.882 | 3472.14 | -379.04 | -846.65
| 3722 | 20 | 245.882 | 3566.11 | -393.01 | -877.86
| 3822 | 20 | 245.882 | 3660.08 | -406.99 | -909.08
| 3922 | 20 | 245.882 | 3754.05 | -420.96 | -940.3
| 4022 | 20 | 245.882 | 3848.02 | -434.94 | -971.51
| 4122 | 20 | 245.882 | 3941.99 | -448.91 | -1002.73
| 4222 | 20 | 245.882 | 4035.96 | -462.89 | -1033.95
| 4322 | 20 | 245.882 | 4129.93 | -476.86 | -1065.16
| 4422 | 20 | 245.882 | 4223.89 | -490.84 | -1096.38
| 4522 | 20 | 245.882 | 4317.86 | -504.82 | -1127.6
| 4622 | 20 | 245.882 | 4411.83 | -518.79 | -1158.81
| 4722 | 20 | 245.882 | 4505.8 | -532.77 | -1190.03
| 4822 | 20 | 245.882 | 4599.77 | -546.74 | -1221.25
| 4922 | 20 | 245.882 | 4693.74 | -560.72 | -1252.46
| 5022 | 20 | 245.882 | 4787.71 | -574.69 | -1283.68
| 5022.41 | 20 | 245.882 | 4788.1 | -574.75 | -1283.81
| 5122 | 18.008 | 245.882 | 4882.25 | -588 | -1313.4
| 5222 | 16.008 | 245.882 | 4977.87 | -599.95 | -1340.1
| 5322 | 14.008 | 245.882 | 5074.46 | -610.53 | -1363.74
| 5422 | 12.008 | 245.882 | 5171.89 | -619.73 | -1384.28
| 5522 | 10.008 | 245.882 | 5270.04 | -627.53 | -1401.71
| 5622 | 8.008 | 245.882 | 5368.8 | -633.93 | -1416
| 5722 | 6.008 | 245.882 | 5468.05 | -638.91 | -1427.13
| 5822 | 4.008 | 245.882 | 5567.66 | -642.48 | -1435.1
| 5922 | 2.008 | 245.882 | 5667.52 | -644.63 | -1439.89
| 6022 | 0.008 | 245.882 | 5767.5 | -645.35 | -1441.49
| 6022.41 | 0 | 2.785 | 5767.91 | -645.35 | -1441.49
| 6122 | 0 | 2.785 | 5867.5 | -645.35 | -1441.49
| 6222 | 0 | 2.785 | 5967.5 | -645.35 | -1441.49
| 6322 | 0 | 2.785 | 6067.5 | -645.35 | -1441.49
| 6422 | 0 | 2.785 | 6167.5 | -645.35 | -1441.49
| 6522 | 0 | 2.785 | 6267.5 | -645.35 | -1441.49
| 6622 | 0 | 2.785 | 6367.5 | -645.35 | -1441.49
| 6722 | 0 | 2.785 | 6467.5 | -645.35 | -1441.49
| 6822 | 0 | 2.785 | 6567.5 | -645.35 | -1441.49
| 6922 | 0 | 2.785 | 6667.5 | -645.35 | -1441.49
| 7022 | 0 | 2.785 | 6767.5 | -645.35 | -1441.49
| 7122 | 0 | 2.785 | 6867.5 | -645.35 | -1441.49
| 7222 | 0 | 2.785 | 6967.5 | -645.35 | -1441.49
| 7322 | 0 | 2.785 | 7067.5 | -645.35 | -1441.49
| 7422 | 0 | 2.785 | 7167.5 | -645.35 | -1441.49
| 7522 | 0 | 2.785 | 7267.5 | -645.35 | -1441.49
| 7622 | 0 | 2.785 | 7367.5 | -645.35 | -1441.49
| 7722 | 0 | 2.785 | 7467.5 | -645.35 | -1441.49
| 7822 | 0 | 2.785 | 7567.5 | -645.35 | -1441.49
| 7912.54 | 0 | 2.785 | 7658.04 | -645.35 | -1441.49
| 7922 | 0.946 | 2.785 | 7667.5 | -645.27 | -1441.49
| 8022 | 10.946 | 2.785 | 7766.84 | -634.93 | -1440.99
| 8122 | 20.946 | 2.785 | 7862.87 | -607.53 | -1439.65
| 8222 | 30.946 | 2.785 | 7952.67 | -563.88 | -1437.53
| 8322 | 40.946 | 2.785 | 8033.53 | -505.33 | -1434.68
| 8422 | 50.946 | 2.785 | 8102.97 | -433.63 | -1431.19
| 8522 | 60.946 | 2.785 | 8158.9 | -350.99 | -1427.17
| 8622 | 70.946 | 2.785 | 8199.61 | -259.89 | -1422.74
| 8722 | 80.946 | 2.785 | 8223.86 | -163.12 | -1418.03
| 8813.87 | 90.133 | 2.785 | 8231 | -71.74 | -1413.59
| 8822 | 90.133 | 2.785 | 8230.98 | -63.62 | -1413.19
| 8922 | 90.133 | 2.785 | 8230.75 | 36.26 | -1408.33
| 9022 | 90.133 | 2.785 | 8230.52 | 136.15 | -1403.48
| 9122 | 90.133 | 2.785 | 8230.29 | 236.03 | -1398.62
| 9222 | 90.133 | 2.785 | 8230.05 | 335.91 | -1393.76
| 9322 | 90.133 | 2.785 | 8229.82 | 435.79 | -1388.9
| 9422 | 90.133 | 2.785 | 8229.59 | 535.67 | -1384.04
| 9522 | 90.133 | 2.785 | 8229.36 | 635.55 | -1379.18
| 9622 | 90.133 | 2.785 | 8229.13 | 735.43 | -1374.32
| 9722 | 90.133 | 2.785 | 8228.89 | 835.32 | -1369.46
| 9822 | 90.133 | 2.785 | 8228.66 | 935.2 | -1364.6
| 9922 | 90.133 | 2.785 | 8228.43 | 1035.08 | -1359.74
| 10022 | 90.133 | 2.785 | 8228.2 | 1134.96 | -1354.88
| 10122 | 90.133 | 2.785 | 8227.97 | 1234.84 | -1350.03
| 10222 | 90.133 | 2.785 | 8227.73 | 1334.72 | -1345.17
| 10322 | 90.133 | 2.785 | 8227.5 | 1434.61 | -1340.31
| 10422 | 90.133 | 2.785 | 8227.27 | 1534.49 | -1335.45
| 10522 | 90.133 | 2.785 | 8227.04 | 1634.37 | -1330.59
| 10622 | 90.133 | 2.785 | 8226.81 | 1734.25 | -1325.73
| 10722 | 90.133 | 2.785 | 8226.57 | 1834.13 | -1320.87
| 10822 | 90.133 | 2.785 | 8226.34 | 1934.01 | -1316.01
| 10922 | 90.133 | 2.785 | 8226.11 | 2033.9 | -1311.15
| 11022 | 90.133 | 2.785 | 8225.88 | 2133.78 | -1306.29
| 11122 | 90.133 | 2.785 | 8225.65 | 2233.66 | -1301.43
| 11222 | 90.133 | 2.785 | 8225.41 | 2333.54 | -1296.57
| 11322 | 90.133 | 2.785 | 8225.18 | 2433.42 | -1291.72
| 11422 | 90.133 | 2.785 | 8224.95 | 2533.3 | -1286.86
| 11522 | 90.133 | 2.785 | 8224.72 | 2633.19 | -1282
| 11622 | 90.133 | 2.785 | 8224.49 | 2733.07 | -1277.14
| 11722 | 90.133 | 2.785 | 8224.25 | 2832.95 | -1272.28
| 11822 | 90.133 | 2.785 | 8224.02 | 2932.83 | -1267.42
| 11922 | 90.133 | 2.785 | 8223.79 | 3032.71 | -1262.56
| 12022 | 90.133 | 2.785 | 8223.56 | 3132.59 | -1257.7
| 12122 | 90.133 | 2.785 | 8223.33 | 3232.47 | -1252.84
| 12222 | 90.133 | 2.785 | 8223.09 | 3332.36 | -1247.98
| 12322 | 90.133 | 2.785 | 8222.86 | 3432.24 | -1243.12
| 12422 | 90.133 | 2.785 | 8222.63 | 3532.12 | -1238.27
| 12522 | 90.133 | 2.785 | 8222.4 | 3632 | -1233.41
| 12622 | 90.133 | 2.785 | 8222.17 | 3731.88 | -1228.55
| 12722 | 90.133 | 2.785 | 8221.93 | 3831.76 | -1223.69
| 12822 | 90.133 | 2.785 | 8221.7 | 3931.65 | -1218.83
| 12922 | 90.133 | 2.785 | 8221.47 | 4031.53 | -1213.97
| 13022 | 90.133 | 2.785 | 8221.24 | 4131.41 | -1209.11
| 13122 | 90.133 | 2.785 | 8221.01 | 4231.29 | -1204.25
| 13222 | 90.133 | 2.785 | 8220.77 | 4331.17 | -1199.39
| 13322 | 90.133 | 2.785 | 8220.54 | 4431.05 | -1194.53
| 13422 | 90.133 | 2.785 | 8220.31 | 4530.94 | -1189.67
| 13522 | 90.133 | 2.785 | 8220.08 | 4630.82 | -1184.81
| 13622 | 90.133 | 2.785 | 8219.85 | 4730.7 | -1179.96
| 13722 | 90.133 | 2.785 | 8219.61 | 4830.58 | -1175.1
| 13792.71 | 90.133 | 2.785 | 8219.45 | 4901.2 | -1171.66
| 13822 | 90.133 | 2.199 | 8219.38 | 4930.47 | -1170.39
| 13922 | 90.133 | 0.199 | 8219.15 | 5030.44 | -1168.29
| 14022 | 90.132 | 358.199 | 8218.92 | 5130.43 | -1169.69
| 14069.62 | 90.132 | 357.247 | 8218.81 | 5178.01 | -1171.58
| 14122 | 90.132 | 357.247 | 8218.69 | 5230.33 | -1174.1
| 14222 | 90.132 | 357.247 | 8218.46 | 5330.21 | -1178.9
| 14322 | 90.132 | 357.247 | 8218.23 | 5430.1 | -1183.71
| 14422 | 90.132 | 357.247 | 8218 | 5529.98 | -1188.51
| 14522 | 90.132 | 357.247 | 8217.77 | 5629.87 | -1193.31
| 14622 | 90.132 | 357.247 | 8217.54 | 5729.75 | -1198.12
| 14722 | 90.132 | 357.247 | 8217.31 | 5829.63 | -1202.92
| 14822 | 90.132 | 357.247 | 8217.08 | 5929.52 | -1207.72
| 14922 | 90.132 | 357.247 | 8216.84 | 6029.4 | -1212.52
| 15022 | 90.132 | 357.247 | 8216.61 | 6129.29 | -1217.33
| 15122 | 90.132 | 357.247 | 8216.38 | 6229.17 | -1222.13
| 15222 | 90.132 | 357.247 | 8216.15 | 6329.06 | -1226.93
| 15322 | 90.132 | 357.247 | 8215.92 | 6428.94 | -1231.74
| 15422 | 90.132 | 357.247 | 8215.69 | 6528.82 | -1236.54
| 15522 | 90.132 | 357.247 | 8215.46 | 6628.71 | -1241.34
| 15622 | 90.132 | 357.247 | 8215.23 | 6728.59 | -1246.15
| 15722 | 90.132 | 357.247 | 8215 | 6828.48 | -1250.95
| 15822 | 90.132 | 357.247 | 8214.77 | 6928.36 | -1255.75
| 15922 | 90.132 | 357.247 | 8214.54 | 7028.25 | -1260.56
| 16022 | 90.132 | 357.247 | 8214.31 | 7128.13 | -1265.36
| 16122 | 90.132 | 357.247 | 8214.08 | 7228.01 | -1270.16
| 16222 | 90.132 | 357.247 | 8213.85 | 7327.9 | -1274.97
| 16322 | 90.132 | 357.247 | 8213.62 | 7427.78 | -1279.77
| 16422 | 90.132 | 357.247 | 8213.39 | 7527.67 | -1284.57
| 16522 | 90.132 | 357.247 | 8213.16 | 7627.55 | -1289.38
| 16622 | 90.132 | 357.247 | 8212.93 | 7727.44 | -1294.18
| 16722 | 90.132 | 357.247 | 8212.7 | 7827.32 | -1298.98
| 16822 | 90.132 | 357.247 | 8212.47 | 7927.2 | -1303.78
| 16922 | 90.132 | 357.247 | 8212.24 | 8027.09 | -1308.59
| 17022 | 90.132 | 357.247 | 8212.01 | 8126.97 | -1313.39
| 17122 | 90.132 | 357.247 | 8211.77 | 8226.86 | -1318.19
| 17222 | 90.132 | 357.247 | 8211.54 | 8326.74 | -1323
| 17322 | 90.132 | 357.247 | 8211.31 | 8426.63 | -1327.8
| 17422 | 90.132 | 357.247 | 8211.08 | 8526.51 | -1332.6
| 17522 | 90.132 | 357.247 | 8210.85 | 8626.39 | -1337.41
| 17622 | 90.132 | 357.247 | 8210.62 | 8726.28 | -1342.21
| 17722 | 90.132 | 357.247 | 8210.39 | 8826.16 | -1347.01
| 17822 | 90.132 | 357.247 | 8210.16 | 8926.05 | -1351.82
| 17922 | 90.132 | 357.247 | 8209.93 | 9025.93 | -1356.62
| 18022 | 90.132 | 357.247 | 8209.7 | 9125.82 | -1361.42
| 18122 | 90.132 | 357.247 | 8209.47 | 9225.7 | -1366.23
| 18222 | 90.132 | 357.247 | 8209.24 | 9325.58 | -1371.03
| 18322 | 90.132 | 357.247 | 8209.01 | 9425.47 | -1375.83
| 18422 | 90.132 | 357.247 | 8208.78 | 9525.35 | -1380.64
| 18522 | 90.132 | 357.247 | 8208.55 | 9625.24 | -1385.44
| 18622 | 90.132 | 357.247 | 8208.32 | 9725.12 | -1390.24
| 18722 | 90.132 | 357.247 | 8208.09 | 9825.01 | -1395.05
| 18759.94 | 90.132 | 357.247 | 8208 | 9862.9 | -1396.87

## Lookup (hidden)
North Reference | RetunValue | Grid Type | ReturnValue | Deviation Indicator | ReturnValue
| 1 |  | 0 |  | 4
True |  | SPCS-Colorado Central-NAD27 |  | Directional
Grid |  | SPCS-Colorado Central-NAD83 |  | High Angle
|  | SPCS-Colorado North-NAD27 |  | Horizontal
SPCS-Colorado North-NAD83
SPCS-Colorado South-NAD27
SPCS-Colorado South-NAD83
UTM-Zone 12 NAD27
UTM-Zone 12 NAD83
UTM-Zone 13 NAD27
UTM-Zone 13 NAD83