## Data
Header Information | measured depth (ft) | inclination (°) | azimuth (°) | true vertical depth (ft) | northing +N/-S (ft) | easting +E/-W (ft)
Operator Name | 0 | 0 | 94.067 | 0 | 0 | 0
CCRP Operating Inc | 22 | 0 | 94.067 | 22 | 0 | 0
Operator Number | 122 | 0 | 94.067 | 122 | 0 | 0
10665 | 222 | 0 | 94.067 | 222 | 0 | 0
Well Name and Number | 250 | 0 | 94.067 | 250 | 0 | 0
Salt Ranch Fee 201-1830H | 322 | 1.08 | 94.067 | 322 | -0.05 | 0.68
API Number if available (Format=05-123-12345-00) | 422 | 2.58 | 94.067 | 421.94 | -0.27 | 3.86
05-123-47600-00 | 522 | 4.08 | 94.067 | 521.77 | -0.69 | 9.66
Location: (Format=SWSE 16 9N35W) | 622 | 5.58 | 94.067 | 621.41 | -1.28 | 18.05
SESE 18 11N64W | 722 | 7.08 | 94.067 | 720.8 | -2.07 | 29.05
Citing Type: Planned or Actual | 822 | 8.58 | 94.067 | 819.86 | -3.03 | 42.64
Planned | 922 | 10.08 | 94.067 | 918.54 | -4.18 | 58.81
Deviation Indicator | 1022 | 11.58 | 94.067 | 1016.75 | -5.51 | 77.55
Horizontal | 1050 | 12 | 94.067 | 1044.16 | -5.92 | 83.26
North Reference | 1122 | 12 | 94.067 | 1114.59 | -6.98 | 98.19
0 | 1222 | 12 | 94.067 | 1212.41 | -8.46 | 118.93
Grid Type | 1322 | 12 | 94.067 | 1310.22 | -9.93 | 139.67
#VALUE! | 1422 | 12 | 94.067 | 1408.04 | -11.41 | 160.41
| 1522 | 12 | 94.067 | 1505.85 | -12.88 | 181.15
| 1622 | 12 | 94.067 | 1603.66 | -14.36 | 201.89
| 1722 | 12 | 94.067 | 1701.48 | -15.83 | 222.62
| 1822 | 12 | 94.067 | 1799.29 | -17.3 | 243.36
| 1922 | 12 | 94.067 | 1897.11 | -18.78 | 264.1
| 2022 | 12 | 94.067 | 1994.92 | -20.25 | 284.84
| 2122 | 12 | 94.067 | 2092.74 | -21.73 | 305.58
| 2222 | 12 | 94.067 | 2190.55 | -23.2 | 326.32
| 2322 | 12 | 94.067 | 2288.37 | -24.68 | 347.06
| 2422 | 12 | 94.067 | 2386.18 | -26.15 | 367.8
| 2522 | 12 | 94.067 | 2484 | -27.63 | 388.53
| 2622 | 12 | 94.067 | 2581.81 | -29.1 | 409.27
| 2722 | 12 | 94.067 | 2679.63 | -30.58 | 430.01
| 2822 | 12 | 94.067 | 2777.44 | -32.05 | 450.75
| 2922 | 12 | 94.067 | 2875.26 | -33.53 | 471.49
| 3022 | 12 | 94.067 | 2973.07 | -35 | 492.23
| 3101.41 | 12 | 94.067 | 3050.75 | -36.17 | 508.7
| 3122 | 11.588 | 94.067 | 3070.9 | -36.47 | 512.9
| 3222 | 9.588 | 94.067 | 3169.19 | -37.77 | 531.22
| 3322 | 7.588 | 94.067 | 3268.07 | -38.83 | 546.12
| 3422 | 5.588 | 94.067 | 3367.4 | -39.65 | 557.56
| 3522 | 3.588 | 94.067 | 3467.08 | -40.21 | 565.54
| 3622 | 1.588 | 94.067 | 3566.97 | -40.53 | 570.04
| 3701.41 | 0 | 177.372 | 3646.37 | -40.61 | 571.14
| 3722 | 0 | 177.372 | 3666.96 | -40.61 | 571.14
| 3822 | 0 | 177.372 | 3766.96 | -40.61 | 571.14
| 3922 | 0 | 177.372 | 3866.96 | -40.61 | 571.14
| 4022 | 0 | 177.372 | 3966.96 | -40.61 | 571.14
| 4122 | 0 | 177.372 | 4066.96 | -40.61 | 571.14
| 4222 | 0 | 177.372 | 4166.96 | -40.61 | 571.14
| 4322 | 0 | 177.372 | 4266.96 | -40.61 | 571.14
| 4422 | 0 | 177.372 | 4366.96 | -40.61 | 571.14
| 4522 | 0 | 177.372 | 4466.96 | -40.61 | 571.14
| 4622 | 0 | 177.372 | 4566.96 | -40.61 | 571.14
| 4722 | 0 | 177.372 | 4666.96 | -40.61 | 571.14
| 4822 | 0 | 177.372 | 4766.96 | -40.61 | 571.14
| 4922 | 0 | 177.372 | 4866.96 | -40.61 | 571.14
| 5022 | 0 | 177.372 | 4966.96 | -40.61 | 571.14
| 5122 | 0 | 177.372 | 5066.96 | -40.61 | 571.14
| 5222 | 0 | 177.372 | 5166.96 | -40.61 | 571.14
| 5322 | 0 | 177.372 | 5266.96 | -40.61 | 571.14
| 5422 | 0 | 177.372 | 5366.96 | -40.61 | 571.14
| 5522 | 0 | 177.372 | 5466.96 | -40.61 | 571.14
| 5622 | 0 | 177.372 | 5566.96 | -40.61 | 571.14
| 5722 | 0 | 177.372 | 5666.96 | -40.61 | 571.14
| 5822 | 0 | 177.372 | 5766.96 | -40.61 | 571.14
| 5922 | 0 | 177.372 | 5866.96 | -40.61 | 571.14
| 6022 | 0 | 177.372 | 5966.96 | -40.61 | 571.14
| 6122 | 0 | 177.372 | 6066.96 | -40.61 | 571.14
| 6222 | 0 | 177.372 | 6166.96 | -40.61 | 571.14
| 6322 | 0 | 177.372 | 6266.96 | -40.61 | 571.14
| 6422 | 0 | 177.372 | 6366.96 | -40.61 | 571.14
| 6522 | 0 | 177.372 | 6466.96 | -40.61 | 571.14
| 6622 | 0 | 177.372 | 6566.96 | -40.61 | 571.14
| 6722 | 0 | 177.372 | 6666.96 | -40.61 | 571.14
| 6822 | 0 | 177.372 | 6766.96 | -40.61 | 571.14
| 6922 | 0 | 177.372 | 6866.96 | -40.61 | 571.14
| 7022 | 0 | 177.372 | 6966.96 | -40.61 | 571.14
| 7122 | 0 | 177.372 | 7066.96 | -40.61 | 571.14
| 7222 | 0 | 177.372 | 7166.96 | -40.61 | 571.14
| 7322 | 0 | 177.372 | 7266.96 | -40.61 | 571.14
| 7422 | 0 | 177.372 | 7366.96 | -40.61 | 571.14
| 7491.09 | 0 | 177.372 | 7436.05 | -40.61 | 571.14
| 7522 | 3.091 | 177.372 | 7466.94 | -41.44 | 571.18
| 7622 | 13.091 | 177.372 | 7565.82 | -55.49 | 571.83
| 7722 | 23.091 | 177.372 | 7660.76 | -86.47 | 573.25
| 7822 | 33.091 | 177.372 | 7748.87 | -133.44 | 575.4
| 7922 | 43.091 | 177.372 | 7827.47 | -194.99 | 578.23
| 8022 | 53.091 | 177.372 | 7894.18 | -269.24 | 581.64
| 8122 | 63.091 | 177.372 | 7946.97 | -353.93 | 585.52
| 8222 | 73.091 | 177.372 | 7984.24 | -446.49 | 589.77
| 8322 | 83.091 | 177.372 | 8004.85 | -544.11 | 594.25
| 8394.59 | 90.35 | 177.372 | 8009 | -616.46 | 597.57
| 8422 | 90.35 | 177.372 | 8008.83 | -643.84 | 598.83
| 8522 | 90.35 | 177.372 | 8008.22 | -743.73 | 603.41
| 8622 | 90.35 | 177.372 | 8007.61 | -843.63 | 608
| 8722 | 90.35 | 177.372 | 8007 | -943.52 | 612.58
| 8822 | 90.35 | 177.372 | 8006.39 | -1043.41 | 617.17
| 8922 | 90.35 | 177.372 | 8005.78 | -1143.31 | 621.75
| 9022 | 90.35 | 177.372 | 8005.17 | -1243.2 | 626.34
| 9122 | 90.35 | 177.372 | 8004.56 | -1343.09 | 630.92
| 9222 | 90.35 | 177.372 | 8003.95 | -1442.98 | 635.5
| 9322 | 90.35 | 177.372 | 8003.34 | -1542.88 | 640.09
| 9422 | 90.35 | 177.372 | 8002.72 | -1642.77 | 644.67
| 9522 | 90.35 | 177.372 | 8002.11 | -1742.66 | 649.26
| 9622 | 90.35 | 177.372 | 8001.5 | -1842.56 | 653.84
| 9722 | 90.35 | 177.372 | 8000.89 | -1942.45 | 658.43
| 9822 | 90.35 | 177.372 | 8000.28 | -2042.34 | 663.01
| 9922 | 90.35 | 177.372 | 7999.67 | -2142.24 | 667.6
| 10022 | 90.35 | 177.372 | 7999.06 | -2242.13 | 672.18
| 10122 | 90.35 | 177.372 | 7998.45 | -2342.02 | 676.77
| 10222 | 90.35 | 177.372 | 7997.84 | -2441.91 | 681.35
| 10322 | 90.35 | 177.372 | 7997.23 | -2541.81 | 685.93
| 10422 | 90.35 | 177.372 | 7996.62 | -2641.7 | 690.52
| 10522 | 90.35 | 177.372 | 7996.01 | -2741.59 | 695.1
| 10622 | 90.35 | 177.372 | 7995.39 | -2841.49 | 699.69
| 10722 | 90.35 | 177.372 | 7994.78 | -2941.38 | 704.27
| 10822 | 90.35 | 177.372 | 7994.17 | -3041.27 | 708.86
| 10922 | 90.35 | 177.372 | 7993.56 | -3141.17 | 713.44
| 11022 | 90.35 | 177.372 | 7992.95 | -3241.06 | 718.03
| 11122 | 90.35 | 177.372 | 7992.34 | -3340.95 | 722.61
| 11222 | 90.35 | 177.372 | 7991.73 | -3440.84 | 727.2
| 11322 | 90.35 | 177.372 | 7991.12 | -3540.74 | 731.78
| 11422 | 90.35 | 177.372 | 7990.51 | -3640.63 | 736.36
| 11522 | 90.35 | 177.372 | 7989.9 | -3740.52 | 740.95
| 11622 | 90.35 | 177.372 | 7989.29 | -3840.42 | 745.53
| 11722 | 90.35 | 177.372 | 7988.68 | -3940.31 | 750.12
| 11822 | 90.35 | 177.372 | 7988.07 | -4040.2 | 754.7
| 11922 | 90.35 | 177.372 | 7987.45 | -4140.1 | 759.29
| 12022 | 90.35 | 177.372 | 7986.84 | -4239.99 | 763.87
| 12122 | 90.35 | 177.372 | 7986.23 | -4339.88 | 768.46
| 12222 | 90.35 | 177.372 | 7985.62 | -4439.77 | 773.04
| 12322 | 90.35 | 177.372 | 7985.01 | -4539.67 | 777.63
| 12422 | 90.35 | 177.372 | 7984.4 | -4639.56 | 782.21
| 12522 | 90.35 | 177.372 | 7983.79 | -4739.45 | 786.8
| 12622 | 90.35 | 177.372 | 7983.18 | -4839.35 | 791.38
| 12722 | 90.35 | 177.372 | 7982.57 | -4939.24 | 795.96
| 12822 | 90.35 | 177.372 | 7981.96 | -5039.13 | 800.55
| 12922 | 90.35 | 177.372 | 7981.35 | -5139.03 | 805.13
| 13022 | 90.35 | 177.372 | 7980.74 | -5238.92 | 809.72
| 13122 | 90.35 | 177.372 | 7980.12 | -5338.81 | 814.3
| 13222 | 90.35 | 177.372 | 7979.51 | -5438.7 | 818.89
| 13322 | 90.35 | 177.372 | 7978.9 | -5538.6 | 823.47
| 13396.18 | 90.35 | 177.372 | 7978.45 | -5612.7 | 826.87
| 13422 | 90.35 | 177.889 | 7978.29 | -5638.5 | 827.94
| 13522 | 90.35 | 179.889 | 7977.68 | -5738.47 | 829.88
| 13572.58 | 90.35 | 180.9 | 7977.37 | -5789.04 | 829.53
| 13622 | 90.35 | 180.9 | 7977.07 | -5838.46 | 828.76
| 13722 | 90.35 | 180.9 | 7976.46 | -5938.45 | 827.18
| 13822 | 90.35 | 180.9 | 7975.85 | -6038.43 | 825.61
| 13922 | 90.35 | 180.9 | 7975.24 | -6138.42 | 824.04
| 14022 | 90.35 | 180.9 | 7974.62 | -6238.4 | 822.47
| 14122 | 90.35 | 180.9 | 7974.01 | -6338.39 | 820.9
| 14222 | 90.35 | 180.9 | 7973.4 | -6438.37 | 819.33
| 14322 | 90.35 | 180.9 | 7972.79 | -6538.36 | 817.76
| 14422 | 90.35 | 180.9 | 7972.18 | -6638.35 | 816.19
| 14522 | 90.35 | 180.9 | 7971.57 | -6738.33 | 814.62
| 14622 | 90.35 | 180.9 | 7970.96 | -6838.32 | 813.04
| 14722 | 90.35 | 180.9 | 7970.35 | -6938.3 | 811.47
| 14822 | 90.35 | 180.9 | 7969.73 | -7038.29 | 809.9
| 14922 | 90.35 | 180.9 | 7969.12 | -7138.27 | 808.33
| 15022 | 90.35 | 180.9 | 7968.51 | -7238.26 | 806.76
| 15122 | 90.35 | 180.9 | 7967.9 | -7338.25 | 805.19
| 15222 | 90.35 | 180.9 | 7967.29 | -7438.23 | 803.62
| 15322 | 90.35 | 180.9 | 7966.68 | -7538.22 | 802.05
| 15422 | 90.35 | 180.9 | 7966.07 | -7638.2 | 800.48
| 15522 | 90.35 | 180.9 | 7965.46 | -7738.19 | 798.9
| 15622 | 90.35 | 180.9 | 7964.84 | -7838.18 | 797.33
| 15722 | 90.35 | 180.9 | 7964.23 | -7938.16 | 795.76
| 15822 | 90.35 | 180.9 | 7963.62 | -8038.15 | 794.19
| 15922 | 90.35 | 180.9 | 7963.01 | -8138.13 | 792.62
| 16022 | 90.35 | 180.9 | 7962.4 | -8238.12 | 791.05
| 16122 | 90.35 | 180.9 | 7961.79 | -8338.1 | 789.48
| 16222 | 90.35 | 180.9 | 7961.18 | -8438.09 | 787.91
| 16322 | 90.35 | 180.9 | 7960.56 | -8538.08 | 786.34
| 16422 | 90.35 | 180.9 | 7959.95 | -8638.06 | 784.76
| 16522 | 90.35 | 180.9 | 7959.34 | -8738.05 | 783.19
| 16622 | 90.35 | 180.9 | 7958.73 | -8838.03 | 781.62
| 16722 | 90.35 | 180.9 | 7958.12 | -8938.02 | 780.05
| 16822 | 90.35 | 180.9 | 7957.51 | -9038 | 778.48
| 16922 | 90.35 | 180.9 | 7956.9 | -9137.99 | 776.91
| 17022 | 90.35 | 180.9 | 7956.29 | -9237.98 | 775.34
| 17122 | 90.35 | 180.9 | 7955.67 | -9337.96 | 773.77
| 17222 | 90.35 | 180.9 | 7955.06 | -9437.95 | 772.2
| 17322 | 90.35 | 180.9 | 7954.45 | -9537.93 | 770.62
| 17422 | 90.35 | 180.9 | 7953.84 | -9637.92 | 769.05
| 17522 | 90.35 | 180.9 | 7953.23 | -9737.91 | 767.48
| 17622 | 90.35 | 180.9 | 7952.62 | -9837.89 | 765.91
| 17722 | 90.35 | 180.9 | 7952.01 | -9937.88 | 764.34
| 17822 | 90.35 | 180.9 | 7951.4 | -10037.86 | 762.77
| 17922 | 90.35 | 180.9 | 7950.78 | -10137.85 | 761.2
| 18022 | 90.35 | 180.9 | 7950.17 | -10237.83 | 759.63
| 18122 | 90.35 | 180.9 | 7949.56 | -10337.82 | 758.06
| 18222 | 90.35 | 180.9 | 7948.95 | -10437.81 | 756.48
| 18322 | 90.35 | 180.9 | 7948.34 | -10537.79 | 754.91
| 18377.47 | 90.35 | 180.9 | 7948 | -10593.25 | 754.04

## Lookup (hidden)
North Reference | RetunValue | Grid Type | ReturnValue | Deviation Indicator | ReturnValue
| 1 |  | 0 |  | 4
True |  | SPCS-Colorado Central-NAD27 |  | Directional
Grid |  | SPCS-Colorado Central-NAD83 |  | High Angle
|  | SPCS-Colorado North-NAD27 |  | Horizontal
SPCS-Colorado North-NAD83
SPCS-Colorado South-NAD27
SPCS-Colorado South-NAD83
UTM-Zone 12 NAD27
UTM-Zone 12 NAD83
UTM-Zone 13 NAD27
UTM-Zone 13 NAD83