## Data
Header Information | measured depth (ft) | inclination (°) | azimuth (°) | true vertical depth (ft) | northing +N/-S (ft) | easting +E/-W (ft) | Remarks
Operator Name | 0 | 0 | 0 | 0 | 0 | 0
TEP Rocky Mountain, LLC | 100 | 0 | 0 | 100 | 0 | 0
Operator Number | 120 | 0 | 0 | 120 | 0 | 0
96850 | 200 | 2.4 | 242.07 | 199.98 | -0.78 | -1.48
Well Name and Number | 300 | 5.4 | 242.07 | 299.73 | -3.97 | -7.49
FEDERAL NR 443-4 | 400 | 8.4 | 242.07 | 399 | -9.6 | -18.1
API Number (if available) | 500 | 11.4 | 242.07 | 497.5 | -17.65 | -33.29
| 600 | 14.4 | 242.07 | 594.96 | -28.1 | -53.02
Location: QQ SEC TWP RGE | 700 | 17.4 | 242.07 | 691.13 | -40.93 | -77.22
NWSW Sec. 3 , T6S, R94W | 800 | 20.4 | 242.07 | 785.72 | -56.1 | -105.83
Citing Type: Planned or Actual | 900 | 23.4 | 242.07 | 878.5 | -73.56 | -138.79
Planned | 1000 | 26.4 | 242.07 | 969.19 | -93.28 | -175.98
Deviation Indicator | 1100 | 29.4 | 242.07 | 1057.56 | -115.19 | -217.32
Directional | 1200 | 32.4 | 242.07 | 1143.35 | -139.24 | -262.69
North Reference | 1300 | 35.4 | 242.07 | 1226.35 | -165.35 | -311.97
True | 1379.5 | 37.78 | 242.07 | 1290.17 | -187.55 | -353.84
Grid Type | 1400 | 37.78 | 242.07 | 1306.37 | -193.43 | -364.93
#VALUE! | 1500 | 37.78 | 242.07 | 1385.4 | -222.12 | -419.07
| 1600 | 37.78 | 242.07 | 1464.44 | -250.82 | -473.21
| 1700 | 37.78 | 242.07 | 1543.47 | -279.51 | -527.34
| 1800 | 37.78 | 242.07 | 1622.5 | -308.21 | -581.48
| 1900 | 37.78 | 242.07 | 1701.53 | -336.9 | -635.61
| 2000 | 37.78 | 242.07 | 1780.56 | -365.59 | -689.75
| 2100 | 37.78 | 242.07 | 1859.59 | -394.29 | -743.88
| 2200 | 37.78 | 242.07 | 1938.63 | -422.98 | -798.02
| 2300 | 37.78 | 242.07 | 2017.66 | -451.68 | -852.15
| 2400 | 37.78 | 242.07 | 2096.69 | -480.37 | -906.29
| 2500 | 37.78 | 242.07 | 2175.72 | -509.06 | -960.43
| 2600 | 37.78 | 242.07 | 2254.75 | -537.76 | -1014.56
| 2700 | 37.78 | 242.07 | 2333.78 | -566.45 | -1068.7
| 2800 | 37.78 | 242.07 | 2412.82 | -595.15 | -1122.83
| 2900 | 37.78 | 242.07 | 2491.85 | -623.84 | -1176.97
| 3000 | 37.78 | 242.07 | 2570.88 | -652.53 | -1231.1
| 3100 | 37.78 | 242.07 | 2649.91 | -681.23 | -1285.24
| 3200 | 37.78 | 242.07 | 2728.94 | -709.92 | -1339.37
| 3300 | 37.78 | 242.07 | 2807.97 | -738.62 | -1393.51
| 3400 | 37.78 | 242.07 | 2887 | -767.31 | -1447.65
| 3500 | 37.78 | 242.07 | 2966.04 | -796 | -1501.78
| 3600 | 37.78 | 242.07 | 3045.07 | -824.7 | -1555.92
| 3700 | 37.78 | 242.07 | 3124.1 | -853.39 | -1610.05
| 3800 | 37.78 | 242.07 | 3203.13 | -882.09 | -1664.19
| 3900 | 37.78 | 242.07 | 3282.16 | -910.78 | -1718.32
| 4000 | 37.78 | 242.07 | 3361.19 | -939.47 | -1772.46
| 4100 | 37.78 | 242.07 | 3440.23 | -968.17 | -1826.6
| 4200 | 37.78 | 242.07 | 3519.26 | -996.86 | -1880.73
| 4300 | 37.78 | 242.07 | 3598.29 | -1025.56 | -1934.87
| 4400 | 37.78 | 242.07 | 3677.32 | -1054.25 | -1989
| 4500 | 37.78 | 242.07 | 3756.35 | -1082.94 | -2043.14
| 4600 | 37.78 | 242.07 | 3835.38 | -1111.64 | -2097.27
| 4700 | 37.78 | 242.07 | 3914.42 | -1140.33 | -2151.41
| 4800 | 37.78 | 242.07 | 3993.45 | -1169.02 | -2205.54
| 4900 | 37.78 | 242.07 | 4072.48 | -1197.72 | -2259.68
| 5000 | 37.78 | 242.07 | 4151.51 | -1226.41 | -2313.82
| 5100 | 37.78 | 242.07 | 4230.54 | -1255.11 | -2367.95
| 5200 | 37.78 | 242.07 | 4309.57 | -1283.8 | -2422.09
| 5300 | 37.78 | 242.07 | 4388.61 | -1312.49 | -2476.22
| 5400 | 37.78 | 242.07 | 4467.64 | -1341.19 | -2530.36
| 5500 | 37.78 | 242.07 | 4546.67 | -1369.88 | -2584.49
| 5600 | 37.78 | 242.07 | 4625.7 | -1398.58 | -2638.63
| 5700 | 37.78 | 242.07 | 4704.73 | -1427.27 | -2692.76
| 5800 | 37.78 | 242.07 | 4783.76 | -1455.96 | -2746.9
| 5835.3 | 37.78 | 242.07 | 4811.66 | -1466.09 | -2766.01
| 5900 | 36.81 | 242.07 | 4863.13 | -1484.46 | -2800.65
| 6000 | 35.31 | 242.07 | 4943.96 | -1512.02 | -2852.66
| 6100 | 33.81 | 242.07 | 5026.31 | -1538.59 | -2902.79
| 6200 | 32.31 | 242.07 | 5110.11 | -1564.14 | -2950.99
| 6300 | 30.81 | 242.07 | 5195.31 | -1588.66 | -2997.24
| 6400 | 29.31 | 242.07 | 5281.86 | -1612.12 | -3041.51
| 6500 | 27.81 | 242.07 | 5369.68 | -1634.51 | -3083.75
| 6600 | 26.31 | 242.07 | 5458.73 | -1655.82 | -3123.95
| 6700 | 24.81 | 242.07 | 5548.94 | -1676.03 | -3162.08
| 6800 | 23.31 | 242.07 | 5640.24 | -1695.12 | -3198.11
| 6900 | 21.81 | 242.07 | 5732.59 | -1713.09 | -3232.01
| 7000 | 20.31 | 242.07 | 5825.9 | -1729.92 | -3263.76
| 7100 | 18.81 | 242.07 | 5920.13 | -1745.61 | -3293.35
| 7200 | 17.31 | 242.07 | 6015.19 | -1760.13 | -3320.75
| 7300 | 15.81 | 242.07 | 6111.04 | -1773.48 | -3345.94
| 7400 | 14.31 | 242.07 | 6207.6 | -1785.65 | -3368.9
| 7500 | 12.81 | 242.07 | 6304.81 | -1796.63 | -3389.62
| 7600 | 11.31 | 242.07 | 6402.6 | -1806.42 | -3408.09
| 7700 | 9.81 | 242.07 | 6500.9 | -1815.01 | -3424.29
| 7800 | 8.31 | 242.07 | 6599.65 | -1822.39 | -3438.21
| 7900 | 6.81 | 242.07 | 6698.78 | -1828.55 | -3449.84
| 8000 | 5.31 | 242.07 | 6798.21 | -1833.5 | -3459.17
| 8100 | 3.81 | 242.07 | 6897.89 | -1837.22 | -3466.2
| 8200 | 2.31 | 242.07 | 6997.75 | -1839.73 | -3470.93
| 8300 | 0.81 | 242.07 | 7097.71 | -1841.01 | -3473.34
| 8354.3 | 0 | 0 | 7152 | -1841.19 | -3473.68
| 8400 | 0 | 0 | 7197.7 | -1841.19 | -3473.68
| 8500 | 0 | 0 | 7297.7 | -1841.19 | -3473.68
| 8600 | 0 | 0 | 7397.7 | -1841.19 | -3473.68
| 8700 | 0 | 0 | 7497.7 | -1841.19 | -3473.68
| 8800 | 0 | 0 | 7597.7 | -1841.19 | -3473.68
| 8900 | 0 | 0 | 7697.7 | -1841.19 | -3473.68
| 9000 | 0 | 0 | 7797.7 | -1841.19 | -3473.68
| 9100 | 0 | 0 | 7897.7 | -1841.19 | -3473.68
| 9200 | 0 | 0 | 7997.7 | -1841.19 | -3473.68
| 9300 | 0 | 0 | 8097.7 | -1841.19 | -3473.68
| 9400 | 0 | 0 | 8197.7 | -1841.19 | -3473.68
| 9500 | 0 | 0 | 8297.7 | -1841.19 | -3473.68
| 9600 | 0 | 0 | 8397.7 | -1841.19 | -3473.68
| 9700 | 0 | 0 | 8497.7 | -1841.19 | -3473.68
| 9800 | 0 | 0 | 8597.7 | -1841.19 | -3473.68
| 9900 | 0 | 0 | 8697.7 | -1841.19 | -3473.68
| 10000 | 0 | 0 | 8797.7 | -1841.19 | -3473.68
| 10100 | 0 | 0 | 8897.7 | -1841.19 | -3473.68
| 10200 | 0 | 0 | 8997.7 | -1841.19 | -3473.68
| 10300 | 0 | 0 | 9097.7 | -1841.19 | -3473.68
| 10400 | 0 | 0 | 9197.7 | -1841.19 | -3473.68
| 10500 | 0 | 0 | 9297.7 | -1841.19 | -3473.68
| 10600 | 0 | 0 | 9397.7 | -1841.19 | -3473.68
| 10700 | 0 | 0 | 9497.7 | -1841.19 | -3473.68
| 10800 | 0 | 0 | 9597.7 | -1841.19 | -3473.68
| 10900 | 0 | 0 | 9697.7 | -1841.19 | -3473.68
| 11000 | 0 | 0 | 9797.7 | -1841.19 | -3473.68
| 11029.3 | 0 | 0 | 9827 | -1841.19 | -3473.68

## Lookup (hidden)
North Reference | RetunValue | Grid Type | ReturnValue | Deviation Indicator | ReturnValue
| 2 |  | 0 |  | 2
True |  | SPCS-Colorado Central-NAD27 |  | Directional
Grid |  | SPCS-Colorado Central-NAD83 |  | High Angle
|  | SPCS-Colorado North-NAD27 |  | Horizontal
SPCS-Colorado North-NAD83
SPCS-Colorado South-NAD27
SPCS-Colorado South-NAD83
UTM-Zone 12 NAD27
UTM-Zone 12 NAD83
UTM-Zone 13 NAD27
UTM-Zone 13 NAD83