## Data
Header Information | measured depth (ft) | inclination (°) | azimuth (°) | true vertical depth (ft) | northing +N/-S (ft) | easting +E/-W (ft) | Remarks
Operator Name | 0 | 0 | 0 | 0 | 0 | 0
TEP Rocky Mountain, LLC | 100 | 0 | 0 | 100 | 0 | 0
Operator Number | 120 | 0 | 0 | 120 | 0 | 0
96850 | 200 | 2.4 | 248.2 | 199.98 | -0.62 | -1.56
Well Name and Number | 300 | 5.4 | 248.2 | 299.73 | -3.15 | -7.87
FEDERAL NR 343-4 | 400 | 8.4 | 248.2 | 399 | -7.61 | -19.02
API Number (if available) | 500 | 11.4 | 248.2 | 497.5 | -13.99 | -34.98
| 600 | 14.4 | 248.2 | 594.96 | -22.28 | -55.71
Location: QQ SEC TWP RGE | 700 | 17.4 | 248.2 | 691.13 | -32.45 | -81.15
NWSW Sec. 3 , T6S, R94W | 800 | 20.4 | 248.2 | 785.72 | -44.48 | -111.22
Citing Type: Planned or Actual | 900 | 23.4 | 248.2 | 878.5 | -58.33 | -145.85
Planned | 1000 | 26.4 | 248.2 | 969.19 | -73.96 | -184.93
Deviation Indicator | 1100 | 29.4 | 248.2 | 1057.56 | -91.34 | -228.38
Directional | 1200 | 32.4 | 248.2 | 1143.35 | -110.41 | -276.05
North Reference | 1300 | 35.4 | 248.2 | 1226.35 | -131.12 | -327.83
True | 1370.42 | 37.51 | 248.2 | 1282.98 | -146.65 | -366.68
Grid Type | 1400 | 37.51 | 248.2 | 1306.45 | -153.34 | -383.41
#VALUE! | 1500 | 37.51 | 248.2 | 1385.77 | -175.96 | -439.95
| 1600 | 37.51 | 248.2 | 1465.09 | -198.57 | -496.49
| 1700 | 37.51 | 248.2 | 1544.41 | -221.18 | -553.02
| 1800 | 37.51 | 248.2 | 1623.73 | -243.79 | -609.56
| 1900 | 37.51 | 248.2 | 1703.05 | -266.41 | -666.1
| 2000 | 37.51 | 248.2 | 1782.38 | -289.02 | -722.64
| 2100 | 37.51 | 248.2 | 1861.7 | -311.63 | -779.18
| 2200 | 37.51 | 248.2 | 1941.02 | -334.25 | -835.72
| 2300 | 37.51 | 248.2 | 2020.34 | -356.86 | -892.26
| 2400 | 37.51 | 248.2 | 2099.66 | -379.47 | -948.8
| 2500 | 37.51 | 248.2 | 2178.99 | -402.08 | -1005.34
| 2600 | 37.51 | 248.2 | 2258.31 | -424.7 | -1061.88
| 2700 | 37.51 | 248.2 | 2337.63 | -447.31 | -1118.42
| 2800 | 37.51 | 248.2 | 2416.95 | -469.92 | -1174.96
| 2900 | 37.51 | 248.2 | 2496.27 | -492.53 | -1231.5
| 3000 | 37.51 | 248.2 | 2575.6 | -515.15 | -1288.04
| 3100 | 37.51 | 248.2 | 2654.92 | -537.76 | -1344.57
| 3200 | 37.51 | 248.2 | 2734.24 | -560.37 | -1401.11
| 3300 | 37.51 | 248.2 | 2813.56 | -582.99 | -1457.65
| 3400 | 37.51 | 248.2 | 2892.88 | -605.6 | -1514.19
| 3500 | 37.51 | 248.2 | 2972.21 | -628.21 | -1570.73
| 3600 | 37.51 | 248.2 | 3051.53 | -650.82 | -1627.27
| 3700 | 37.51 | 248.2 | 3130.85 | -673.44 | -1683.81
| 3800 | 37.51 | 248.2 | 3210.17 | -696.05 | -1740.35
| 3900 | 37.51 | 248.2 | 3289.49 | -718.66 | -1796.89
| 4000 | 37.51 | 248.2 | 3368.82 | -741.28 | -1853.43
| 4100 | 37.51 | 248.2 | 3448.14 | -763.89 | -1909.97
| 4200 | 37.51 | 248.2 | 3527.46 | -786.5 | -1966.51
| 4300 | 37.51 | 248.2 | 3606.78 | -809.11 | -2023.05
| 4400 | 37.51 | 248.2 | 3686.1 | -831.73 | -2079.59
| 4500 | 37.51 | 248.2 | 3765.42 | -854.34 | -2136.13
| 4600 | 37.51 | 248.2 | 3844.75 | -876.95 | -2192.66
| 4700 | 37.51 | 248.2 | 3924.07 | -899.56 | -2249.2
| 4800 | 37.51 | 248.2 | 4003.39 | -922.18 | -2305.74
| 4900 | 37.51 | 248.2 | 4082.71 | -944.79 | -2362.28
| 5000 | 37.51 | 248.2 | 4162.03 | -967.4 | -2418.82
| 5100 | 37.51 | 248.2 | 4241.36 | -990.02 | -2475.36
| 5200 | 37.51 | 248.2 | 4320.68 | -1012.63 | -2531.9
| 5300 | 37.51 | 248.2 | 4400 | -1035.24 | -2588.44
| 5400 | 37.51 | 248.2 | 4479.32 | -1057.85 | -2644.98
| 5500 | 37.51 | 248.2 | 4558.64 | -1080.47 | -2701.52
| 5600 | 37.51 | 248.2 | 4637.97 | -1103.08 | -2758.06
| 5700 | 37.51 | 248.2 | 4717.29 | -1125.69 | -2814.6
| 5800 | 37.51 | 248.2 | 4796.61 | -1148.31 | -2871.14
| 5862.31 | 37.51 | 248.2 | 4846.04 | -1162.4 | -2906.37
| 5900 | 36.95 | 248.2 | 4876.04 | -1170.86 | -2927.54
| 6000 | 35.45 | 248.2 | 4956.74 | -1192.79 | -2982.37
| 6100 | 33.95 | 248.2 | 5038.96 | -1213.93 | -3035.22
| 6200 | 32.45 | 248.2 | 5122.63 | -1234.26 | -3086.06
| 6300 | 30.95 | 248.2 | 5207.71 | -1253.77 | -3134.84
| 6400 | 29.45 | 248.2 | 5294.14 | -1272.45 | -3181.54
| 6500 | 27.95 | 248.2 | 5381.86 | -1290.28 | -3226.13
| 6600 | 26.45 | 248.2 | 5470.8 | -1307.26 | -3268.56
| 6700 | 24.95 | 248.2 | 5560.9 | -1323.36 | -3308.82
| 6800 | 23.45 | 248.2 | 5652.12 | -1338.58 | -3346.88
| 6900 | 21.95 | 248.2 | 5744.37 | -1352.91 | -3382.7
| 7000 | 20.45 | 248.2 | 5837.6 | -1366.33 | -3416.28
| 7100 | 18.95 | 248.2 | 5931.75 | -1378.85 | -3447.57
| 7200 | 17.45 | 248.2 | 6026.74 | -1390.45 | -3476.56
| 7300 | 15.95 | 248.2 | 6122.52 | -1401.11 | -3503.24
| 7400 | 14.45 | 248.2 | 6219.02 | -1410.85 | -3527.58
| 7500 | 12.95 | 248.2 | 6316.18 | -1419.64 | -3549.57
| 7600 | 11.45 | 248.2 | 6413.92 | -1427.49 | -3569.18
| 7700 | 9.95 | 248.2 | 6512.18 | -1434.38 | -3586.42
| 7800 | 8.45 | 248.2 | 6610.89 | -1440.32 | -3601.26
| 7900 | 6.95 | 248.2 | 6709.98 | -1445.29 | -3613.69
| 8000 | 5.45 | 248.2 | 6809.4 | -1449.3 | -3623.71
| 8100 | 3.95 | 248.2 | 6909.06 | -1452.34 | -3631.32
| 8200 | 2.45 | 248.2 | 7008.9 | -1454.41 | -3636.5
| 8300 | 0.95 | 248.2 | 7108.85 | -1455.51 | -3639.25
| 8363.15 | 0 | 0 | 7172 | -1455.7 | -3639.73
| 8400 | 0 | 0 | 7208.85 | -1455.7 | -3639.73
| 8500 | 0 | 0 | 7308.85 | -1455.7 | -3639.73
| 8600 | 0 | 0 | 7408.85 | -1455.7 | -3639.73
| 8700 | 0 | 0 | 7508.85 | -1455.7 | -3639.73
| 8800 | 0 | 0 | 7608.85 | -1455.7 | -3639.73
| 8900 | 0 | 0 | 7708.85 | -1455.7 | -3639.73
| 9000 | 0 | 0 | 7808.85 | -1455.7 | -3639.73
| 9100 | 0 | 0 | 7908.85 | -1455.7 | -3639.73
| 9200 | 0 | 0 | 8008.85 | -1455.7 | -3639.73
| 9300 | 0 | 0 | 8108.85 | -1455.7 | -3639.73
| 9400 | 0 | 0 | 8208.85 | -1455.7 | -3639.73
| 9500 | 0 | 0 | 8308.85 | -1455.7 | -3639.73
| 9600 | 0 | 0 | 8408.85 | -1455.7 | -3639.73
| 9700 | 0 | 0 | 8508.85 | -1455.7 | -3639.73
| 9800 | 0 | 0 | 8608.85 | -1455.7 | -3639.73
| 9900 | 0 | 0 | 8708.85 | -1455.7 | -3639.73
| 10000 | 0 | 0 | 8808.85 | -1455.7 | -3639.73
| 10100 | 0 | 0 | 8908.85 | -1455.7 | -3639.73
| 10200 | 0 | 0 | 9008.85 | -1455.7 | -3639.73
| 10300 | 0 | 0 | 9108.85 | -1455.7 | -3639.73
| 10400 | 0 | 0 | 9208.85 | -1455.7 | -3639.73
| 10500 | 0 | 0 | 9308.85 | -1455.7 | -3639.73
| 10600 | 0 | 0 | 9408.85 | -1455.7 | -3639.73
| 10700 | 0 | 0 | 9508.85 | -1455.7 | -3639.73
| 10800 | 0 | 0 | 9608.85 | -1455.7 | -3639.73
| 10900 | 0 | 0 | 9708.85 | -1455.7 | -3639.73
| 11000 | 0 | 0 | 9808.85 | -1455.7 | -3639.73
| 11043.15 | 0 | 0 | 9852 | -1455.7 | -3639.73

## Lookup (hidden)
North Reference | RetunValue | Grid Type | ReturnValue | Deviation Indicator | ReturnValue
| 2 |  | 0 |  | 2
True |  | SPCS-Colorado Central-NAD27 |  | Directional
Grid |  | SPCS-Colorado Central-NAD83 |  | High Angle
|  | SPCS-Colorado North-NAD27 |  | Horizontal
SPCS-Colorado North-NAD83
SPCS-Colorado South-NAD27
SPCS-Colorado South-NAD83
UTM-Zone 12 NAD27
UTM-Zone 12 NAD83
UTM-Zone 13 NAD27
UTM-Zone 13 NAD83