## Data
Header Information | measured depth (ft) | inclination (°) | azimuth (°) | true vertical depth (ft) | northing +N/-S (ft) | easting +E/-W (ft) | Remarks
Operator Name | 0 | 0 | 0 | 0 | 0 | 0
TEP Rocky Mountain, LLC | 100 | 0 | 0 | 100 | 0 | 0
Operator Number | 120 | 0 | 0 | 120 | 0 | 0
96850 | 200 | 2.4 | 255.13 | 199.98 | -0.43 | -1.62
Well Name and Number | 300 | 5.4 | 255.13 | 299.73 | -2.18 | -8.19
FEDERAL NR 43-4 | 400 | 8.4 | 255.13 | 399 | -5.26 | -19.8
API Number (if available) | 500 | 11.4 | 255.13 | 497.5 | -9.67 | -36.42
| 600 | 14.4 | 255.13 | 594.96 | -15.4 | -57.99
Location: QQ SEC TWP RGE | 700 | 17.4 | 255.13 | 691.13 | -22.43 | -84.47
NWSW Sec. 3 , T6S, R94W | 800 | 20.4 | 255.13 | 785.72 | -30.74 | -115.77
Citing Type: Planned or Actual | 900 | 23.4 | 255.13 | 878.5 | -40.31 | -151.82
Planned | 1000 | 26.4 | 255.13 | 969.19 | -51.12 | -192.5
Deviation Indicator | 1100 | 29.4 | 255.13 | 1057.56 | -63.12 | -237.73
Directional | 1200 | 32.4 | 255.13 | 1143.35 | -76.3 | -287.35
North Reference | 1300 | 35.4 | 255.13 | 1226.35 | -90.61 | -341.25
True | 1364.27 | 37.33 | 255.13 | 1278.1 | -100.39 | -378.08
Grid Type | 1400 | 37.33 | 255.13 | 1306.51 | -105.95 | -399.02
#VALUE! | 1500 | 37.33 | 255.13 | 1386.03 | -121.52 | -457.63
| 1600 | 37.33 | 255.13 | 1465.54 | -137.08 | -516.24
| 1700 | 37.33 | 255.13 | 1545.06 | -152.64 | -574.84
| 1800 | 37.33 | 255.13 | 1624.58 | -168.2 | -633.45
| 1900 | 37.33 | 255.13 | 1704.1 | -183.76 | -692.06
| 2000 | 37.33 | 255.13 | 1783.61 | -199.33 | -750.67
| 2100 | 37.33 | 255.13 | 1863.13 | -214.89 | -809.27
| 2200 | 37.33 | 255.13 | 1942.65 | -230.45 | -867.88
| 2300 | 37.33 | 255.13 | 2022.17 | -246.01 | -926.49
| 2400 | 37.33 | 255.13 | 2101.68 | -261.58 | -985.09
| 2500 | 37.33 | 255.13 | 2181.2 | -277.14 | -1043.7
| 2600 | 37.33 | 255.13 | 2260.72 | -292.7 | -1102.31
| 2700 | 37.33 | 255.13 | 2340.24 | -308.26 | -1160.91
| 2800 | 37.33 | 255.13 | 2419.75 | -323.82 | -1219.52
| 2900 | 37.33 | 255.13 | 2499.27 | -339.39 | -1278.13
| 3000 | 37.33 | 255.13 | 2578.79 | -354.95 | -1336.74
| 3100 | 37.33 | 255.13 | 2658.31 | -370.51 | -1395.34
| 3200 | 37.33 | 255.13 | 2737.82 | -386.07 | -1453.95
| 3300 | 37.33 | 255.13 | 2817.34 | -401.63 | -1512.56
| 3400 | 37.33 | 255.13 | 2896.86 | -417.2 | -1571.16
| 3500 | 37.33 | 255.13 | 2976.38 | -432.76 | -1629.77
| 3600 | 37.33 | 255.13 | 3055.9 | -448.32 | -1688.38
| 3700 | 37.33 | 255.13 | 3135.41 | -463.88 | -1746.98
| 3800 | 37.33 | 255.13 | 3214.93 | -479.44 | -1805.59
| 3900 | 37.33 | 255.13 | 3294.45 | -495.01 | -1864.2
| 4000 | 37.33 | 255.13 | 3373.97 | -510.57 | -1922.81
| 4100 | 37.33 | 255.13 | 3453.48 | -526.13 | -1981.41
| 4200 | 37.33 | 255.13 | 3533 | -541.69 | -2040.02
| 4300 | 37.33 | 255.13 | 3612.52 | -557.26 | -2098.63
| 4400 | 37.33 | 255.13 | 3692.04 | -572.82 | -2157.23
| 4500 | 37.33 | 255.13 | 3771.55 | -588.38 | -2215.84
| 4600 | 37.33 | 255.13 | 3851.07 | -603.94 | -2274.45
| 4700 | 37.33 | 255.13 | 3930.59 | -619.5 | -2333.05
| 4800 | 37.33 | 255.13 | 4010.11 | -635.07 | -2391.66
| 4900 | 37.33 | 255.13 | 4089.62 | -650.63 | -2450.27
| 5000 | 37.33 | 255.13 | 4169.14 | -666.19 | -2508.88
| 5100 | 37.33 | 255.13 | 4248.66 | -681.75 | -2567.48
| 5200 | 37.33 | 255.13 | 4328.18 | -697.31 | -2626.09
| 5300 | 37.33 | 255.13 | 4407.69 | -712.88 | -2684.7
| 5400 | 37.33 | 255.13 | 4487.21 | -728.44 | -2743.3
| 5500 | 37.33 | 255.13 | 4566.73 | -744 | -2801.91
| 5600 | 37.33 | 255.13 | 4646.25 | -759.56 | -2860.52
| 5700 | 37.33 | 255.13 | 4725.76 | -775.13 | -2919.12
| 5800 | 37.33 | 255.13 | 4805.28 | -790.69 | -2977.73
| 5888.68 | 37.33 | 255.13 | 4875.8 | -804.49 | -3029.71
| 5900 | 37.16 | 255.13 | 4884.81 | -806.25 | -3036.33
| 6000 | 35.66 | 255.13 | 4965.29 | -821.48 | -3093.69
| 6100 | 34.16 | 255.13 | 5047.29 | -836.16 | -3149
| 6200 | 32.66 | 255.13 | 5130.77 | -850.29 | -3202.21
| 6300 | 31.16 | 255.13 | 5215.65 | -863.86 | -3253.3
| 6400 | 29.66 | 255.13 | 5301.89 | -876.85 | -3302.22
| 6500 | 28.16 | 255.13 | 5389.43 | -889.26 | -3348.94
| 6600 | 26.66 | 255.13 | 5478.2 | -901.07 | -3393.43
| 6700 | 25.16 | 255.13 | 5568.15 | -912.28 | -3435.66
| 6800 | 23.66 | 255.13 | 5659.21 | -922.89 | -3475.59
| 6900 | 22.16 | 255.13 | 5751.32 | -932.88 | -3513.22
| 7000 | 20.66 | 255.13 | 5844.42 | -942.24 | -3548.49
| 7100 | 19.16 | 255.13 | 5938.44 | -950.98 | -3581.4
| 7200 | 17.66 | 255.13 | 6033.32 | -959.09 | -3611.92
| 7300 | 16.16 | 255.13 | 6128.99 | -966.55 | -3640.03
| 7400 | 14.66 | 255.13 | 6225.4 | -973.37 | -3665.71
| 7500 | 13.16 | 255.13 | 6322.46 | -979.54 | -3688.94
| 7600 | 11.66 | 255.13 | 6420.12 | -985.05 | -3709.71
| 7700 | 10.16 | 255.13 | 6518.31 | -989.91 | -3728
| 7800 | 8.66 | 255.13 | 6616.96 | -994.1 | -3743.8
| 7900 | 7.16 | 255.13 | 6716.01 | -997.64 | -3757.1
| 8000 | 5.66 | 255.13 | 6815.38 | -1000.5 | -3767.89
| 8100 | 4.16 | 255.13 | 6915.01 | -1002.7 | -3776.16
| 8200 | 2.66 | 255.13 | 7014.83 | -1004.22 | -3781.9
| 8300 | 1.16 | 255.13 | 7114.78 | -1005.08 | -3785.12
| 8377.23 | 0 | 0 | 7192 | -1005.28 | -3785.88
| 8400 | 0 | 0 | 7214.77 | -1005.28 | -3785.88
| 8500 | 0 | 0 | 7314.77 | -1005.28 | -3785.88
| 8600 | 0 | 0 | 7414.77 | -1005.28 | -3785.88
| 8700 | 0 | 0 | 7514.77 | -1005.28 | -3785.88
| 8800 | 0 | 0 | 7614.77 | -1005.28 | -3785.88
| 8900 | 0 | 0 | 7714.77 | -1005.28 | -3785.88
| 9000 | 0 | 0 | 7814.77 | -1005.28 | -3785.88
| 9100 | 0 | 0 | 7914.77 | -1005.28 | -3785.88
| 9200 | 0 | 0 | 8014.77 | -1005.28 | -3785.88
| 9300 | 0 | 0 | 8114.77 | -1005.28 | -3785.88
| 9400 | 0 | 0 | 8214.77 | -1005.28 | -3785.88
| 9500 | 0 | 0 | 8314.77 | -1005.28 | -3785.88
| 9600 | 0 | 0 | 8414.77 | -1005.28 | -3785.88
| 9700 | 0 | 0 | 8514.77 | -1005.28 | -3785.88
| 9800 | 0 | 0 | 8614.77 | -1005.28 | -3785.88
| 9900 | 0 | 0 | 8714.77 | -1005.28 | -3785.88
| 10000 | 0 | 0 | 8814.77 | -1005.28 | -3785.88
| 10100 | 0 | 0 | 8914.77 | -1005.28 | -3785.88
| 10200 | 0 | 0 | 9014.77 | -1005.28 | -3785.88
| 10300 | 0 | 0 | 9114.77 | -1005.28 | -3785.88
| 10400 | 0 | 0 | 9214.77 | -1005.28 | -3785.88
| 10500 | 0 | 0 | 9314.77 | -1005.28 | -3785.88
| 10600 | 0 | 0 | 9414.77 | -1005.28 | -3785.88
| 10700 | 0 | 0 | 9514.77 | -1005.28 | -3785.88
| 10800 | 0 | 0 | 9614.77 | -1005.28 | -3785.88
| 10900 | 0 | 0 | 9714.77 | -1005.28 | -3785.88
| 11000 | 0 | 0 | 9814.77 | -1005.28 | -3785.88
| 11062.23 | 0 | 0 | 9877 | -1005.28 | -3785.88

## Lookup (hidden)
North Reference | RetunValue | Grid Type | ReturnValue | Deviation Indicator | ReturnValue
| 2 |  | 0 |  | 2
True |  | SPCS-Colorado Central-NAD27 |  | Directional
Grid |  | SPCS-Colorado Central-NAD83 |  | High Angle
|  | SPCS-Colorado North-NAD27 |  | Horizontal
SPCS-Colorado North-NAD83
SPCS-Colorado South-NAD27
SPCS-Colorado South-NAD83
UTM-Zone 12 NAD27
UTM-Zone 12 NAD83
UTM-Zone 13 NAD27
UTM-Zone 13 NAD83