## Data
Header Information | measured depth (ft) | inclination (°) | azimuth (°) | true vertical depth (ft) | northing +N/-S (ft) | easting +E/-W (ft) | Remarks
Operator Name | 0 | 0 | 0 | 0 | 0 | 0
TEP Rocky Mountain, LLC | 100 | 0 | 0 | 100 | 0 | 0
Operator Number | 120 | 0 | 0 | 120 | 0 | 0
96850 | 200 | 2.4 | 261.16 | 199.98 | -0.26 | -1.66
Well Name and Number | 300 | 5.4 | 261.16 | 299.73 | -1.3 | -8.38
FEDERAL NR 533-4 | 400 | 8.4 | 261.16 | 399 | -3.15 | -20.24
API Number (if available) | 500 | 11.4 | 261.16 | 497.5 | -5.79 | -37.23
| 600 | 14.4 | 261.16 | 594.96 | -9.22 | -59.29
Location: QQ SEC TWP RGE | 700 | 17.4 | 261.16 | 691.13 | -13.43 | -86.36
NWSW Sec. 3 , T6S, R94W | 800 | 20.4 | 261.16 | 785.72 | -18.41 | -118.36
Citing Type: Planned or Actual | 900 | 23.4 | 261.16 | 878.5 | -24.14 | -155.21
Planned | 1000 | 26.4 | 261.16 | 969.19 | -30.61 | -196.81
Deviation Indicator | 1100 | 29.4 | 261.16 | 1057.56 | -37.8 | -243.04
Directional | 1200 | 32.4 | 261.16 | 1143.35 | -45.7 | -293.78
North Reference | 1300 | 35.4 | 261.16 | 1226.35 | -54.27 | -348.88
True | 1357.91 | 37.14 | 261.16 | 1273.04 | -59.53 | -382.74
Grid Type | 1400 | 37.14 | 261.16 | 1306.59 | -63.44 | -407.84
#VALUE! | 1500 | 37.14 | 261.16 | 1386.31 | -72.72 | -467.5
| 1600 | 37.14 | 261.16 | 1466.03 | -82 | -527.15
| 1700 | 37.14 | 261.16 | 1545.74 | -91.28 | -586.81
| 1800 | 37.14 | 261.16 | 1625.46 | -100.55 | -646.46
| 1900 | 37.14 | 261.16 | 1705.18 | -109.83 | -706.12
| 2000 | 37.14 | 261.16 | 1784.9 | -119.11 | -765.78
| 2100 | 37.14 | 261.16 | 1864.62 | -128.39 | -825.43
| 2200 | 37.14 | 261.16 | 1944.34 | -137.67 | -885.09
| 2300 | 37.14 | 261.16 | 2024.06 | -146.95 | -944.74
| 2400 | 37.14 | 261.16 | 2103.78 | -156.23 | -1004.4
| 2500 | 37.14 | 261.16 | 2183.5 | -165.51 | -1064.05
| 2600 | 37.14 | 261.16 | 2263.22 | -174.79 | -1123.71
| 2700 | 37.14 | 261.16 | 2342.94 | -184.07 | -1183.36
| 2800 | 37.14 | 261.16 | 2422.65 | -193.35 | -1243.02
| 2900 | 37.14 | 261.16 | 2502.37 | -202.62 | -1302.67
| 3000 | 37.14 | 261.16 | 2582.09 | -211.9 | -1362.33
| 3100 | 37.14 | 261.16 | 2661.81 | -221.18 | -1421.99
| 3200 | 37.14 | 261.16 | 2741.53 | -230.46 | -1481.64
| 3300 | 37.14 | 261.16 | 2821.25 | -239.74 | -1541.3
| 3400 | 37.14 | 261.16 | 2900.97 | -249.02 | -1600.95
| 3500 | 37.14 | 261.16 | 2980.69 | -258.3 | -1660.61
| 3600 | 37.14 | 261.16 | 3060.41 | -267.58 | -1720.26
| 3700 | 37.14 | 261.16 | 3140.13 | -276.86 | -1779.92
| 3800 | 37.14 | 261.16 | 3219.84 | -286.14 | -1839.57
| 3900 | 37.14 | 261.16 | 3299.56 | -295.42 | -1899.23
| 4000 | 37.14 | 261.16 | 3379.28 | -304.69 | -1958.88
| 4100 | 37.14 | 261.16 | 3459 | -313.97 | -2018.54
| 4200 | 37.14 | 261.16 | 3538.72 | -323.25 | -2078.2
| 4300 | 37.14 | 261.16 | 3618.44 | -332.53 | -2137.85
| 4400 | 37.14 | 261.16 | 3698.16 | -341.81 | -2197.51
| 4500 | 37.14 | 261.16 | 3777.88 | -351.09 | -2257.16
| 4600 | 37.14 | 261.16 | 3857.6 | -360.37 | -2316.82
| 4700 | 37.14 | 261.16 | 3937.32 | -369.65 | -2376.47
| 4800 | 37.14 | 261.16 | 4017.04 | -378.93 | -2436.13
| 4900 | 37.14 | 261.16 | 4096.75 | -388.21 | -2495.78
| 5000 | 37.14 | 261.16 | 4176.47 | -397.49 | -2555.44
| 5100 | 37.14 | 261.16 | 4256.19 | -406.76 | -2615.09
| 5200 | 37.14 | 261.16 | 4335.91 | -416.04 | -2674.75
| 5300 | 37.14 | 261.16 | 4415.63 | -425.32 | -2734.41
| 5400 | 37.14 | 261.16 | 4495.35 | -434.6 | -2794.06
| 5500 | 37.14 | 261.16 | 4575.07 | -443.88 | -2853.72
| 5600 | 37.14 | 261.16 | 4654.79 | -453.16 | -2913.37
| 5700 | 37.14 | 261.16 | 4734.51 | -462.44 | -2973.03
| 5800 | 37.14 | 261.16 | 4814.23 | -471.72 | -3032.68
| 5900 | 37.14 | 261.16 | 4893.94 | -481 | -3092.34
| 5915.03 | 37.14 | 261.16 | 4905.93 | -482.39 | -3101.31
| 6000 | 35.86 | 261.16 | 4974.23 | -490.16 | -3151.24
| 6100 | 34.36 | 261.16 | 5056.03 | -499 | -3208.08
| 6200 | 32.86 | 261.16 | 5139.31 | -507.51 | -3262.78
| 6300 | 31.36 | 261.16 | 5224 | -515.68 | -3315.3
| 6400 | 29.86 | 261.16 | 5310.06 | -523.5 | -3365.62
| 6500 | 28.36 | 261.16 | 5397.43 | -530.98 | -3413.69
| 6600 | 26.86 | 261.16 | 5486.04 | -538.11 | -3459.49
| 6700 | 25.36 | 261.16 | 5575.83 | -544.87 | -3502.98
| 6800 | 23.86 | 261.16 | 5666.74 | -551.27 | -3544.13
| 6900 | 22.36 | 261.16 | 5758.71 | -557.3 | -3582.92
| 7000 | 20.86 | 261.16 | 5851.67 | -562.97 | -3619.31
| 7100 | 19.36 | 261.16 | 5945.57 | -568.25 | -3653.29
| 7200 | 17.86 | 261.16 | 6040.34 | -573.16 | -3684.83
| 7300 | 16.36 | 261.16 | 6135.91 | -577.68 | -3713.9
| 7400 | 14.86 | 261.16 | 6232.22 | -581.82 | -3740.5
| 7500 | 13.36 | 261.16 | 6329.2 | -585.56 | -3764.59
| 7600 | 11.86 | 261.16 | 6426.78 | -588.92 | -3786.17
| 7700 | 10.36 | 261.16 | 6524.9 | -591.88 | -3805.21
| 7800 | 8.86 | 261.16 | 6623.5 | -594.45 | -3821.71
| 7900 | 7.36 | 261.16 | 6722.49 | -596.62 | -3835.66
| 8000 | 5.86 | 261.16 | 6821.82 | -598.39 | -3847.03
| 8100 | 4.36 | 261.16 | 6921.42 | -599.76 | -3855.84
| 8200 | 2.86 | 261.16 | 7021.22 | -600.72 | -3862.07
| 8300 | 1.36 | 261.16 | 7121.15 | -601.29 | -3865.71
| 8390.86 | 0 | 0 | 7212 | -601.46 | -3866.78
| 8400 | 0 | 0 | 7221.14 | -601.46 | -3866.78
| 8500 | 0 | 0 | 7321.14 | -601.46 | -3866.78
| 8600 | 0 | 0 | 7421.14 | -601.46 | -3866.78
| 8700 | 0 | 0 | 7521.14 | -601.46 | -3866.78
| 8800 | 0 | 0 | 7621.14 | -601.46 | -3866.78
| 8900 | 0 | 0 | 7721.14 | -601.46 | -3866.78
| 9000 | 0 | 0 | 7821.14 | -601.46 | -3866.78
| 9100 | 0 | 0 | 7921.14 | -601.46 | -3866.78
| 9200 | 0 | 0 | 8021.14 | -601.46 | -3866.78
| 9300 | 0 | 0 | 8121.14 | -601.46 | -3866.78
| 9400 | 0 | 0 | 8221.14 | -601.46 | -3866.78
| 9500 | 0 | 0 | 8321.14 | -601.46 | -3866.78
| 9600 | 0 | 0 | 8421.14 | -601.46 | -3866.78
| 9700 | 0 | 0 | 8521.14 | -601.46 | -3866.78
| 9800 | 0 | 0 | 8621.14 | -601.46 | -3866.78
| 9900 | 0 | 0 | 8721.14 | -601.46 | -3866.78
| 10000 | 0 | 0 | 8821.14 | -601.46 | -3866.78
| 10100 | 0 | 0 | 8921.14 | -601.46 | -3866.78
| 10200 | 0 | 0 | 9021.14 | -601.46 | -3866.78
| 10300 | 0 | 0 | 9121.14 | -601.46 | -3866.78
| 10400 | 0 | 0 | 9221.14 | -601.46 | -3866.78
| 10500 | 0 | 0 | 9321.14 | -601.46 | -3866.78
| 10600 | 0 | 0 | 9421.14 | -601.46 | -3866.78
| 10700 | 0 | 0 | 9521.14 | -601.46 | -3866.78
| 10800 | 0 | 0 | 9621.14 | -601.46 | -3866.78
| 10900 | 0 | 0 | 9721.14 | -601.46 | -3866.78
| 11000 | 0 | 0 | 9821.14 | -601.46 | -3866.78
| 11080.86 | 0 | 0 | 9902 | -601.46 | -3866.78

## Lookup (hidden)
North Reference | RetunValue | Grid Type | ReturnValue | Deviation Indicator | ReturnValue
| 2 |  | 0 |  | 2
True |  | SPCS-Colorado Central-NAD27 |  | Directional
Grid |  | SPCS-Colorado Central-NAD83 |  | High Angle
|  | SPCS-Colorado North-NAD27 |  | Horizontal
SPCS-Colorado North-NAD83
SPCS-Colorado South-NAD27
SPCS-Colorado South-NAD83
UTM-Zone 12 NAD27
UTM-Zone 12 NAD83
UTM-Zone 13 NAD27
UTM-Zone 13 NAD83