## Data
Header Information | measured depth (ft) | inclination (°) | azimuth (°) | true vertical depth (ft) | northing +N/-S (ft) | easting +E/-W (ft) | Remarks
Operator Name | 0 | 0 | 0 | 0 | 0 | 0
TEP Rocky Mountain, LLC | 100 | 0 | 0 | 100 | 0 | 0
Operator Number | 120 | 0 | 0 | 120 | 0 | 0
96850 | 200 | 2.4 | 266.8 | 199.98 | -0.09 | -1.67
Well Name and Number | 300 | 5.4 | 266.8 | 299.73 | -0.47 | -8.46
FEDERAL NR 433-4 | 400 | 8.4 | 266.8 | 399 | -1.14 | -20.46
API Number (if available) | 500 | 11.4 | 266.8 | 497.5 | -2.1 | -37.62
| 600 | 14.4 | 266.8 | 594.96 | -3.35 | -59.91
Location: QQ SEC TWP RGE | 700 | 17.4 | 266.8 | 691.13 | -4.88 | -87.26
NWSW Sec. 3 , T6S, R94W | 800 | 20.4 | 266.8 | 785.72 | -6.68 | -119.6
Citing Type: Planned or Actual | 900 | 23.4 | 266.8 | 878.5 | -8.76 | -156.83
Planned | 1000 | 26.4 | 266.8 | 969.19 | -11.11 | -198.87
Deviation Indicator | 1100 | 29.4 | 266.8 | 1057.56 | -13.72 | -245.58
Directional | 1200 | 32.4 | 266.8 | 1143.35 | -16.58 | -296.85
North Reference | 1300 | 35.4 | 266.8 | 1226.35 | -19.7 | -352.53
True | 1348.33 | 36.85 | 266.8 | 1265.38 | -21.28 | -380.98
Grid Type | 1400 | 36.85 | 266.8 | 1306.73 | -23.01 | -411.92
#VALUE! | 1500 | 36.85 | 266.8 | 1386.75 | -26.36 | -471.8
| 1600 | 36.85 | 266.8 | 1466.77 | -29.7 | -531.67
| 1700 | 36.85 | 266.8 | 1546.79 | -33.05 | -591.55
| 1800 | 36.85 | 266.8 | 1626.81 | -36.39 | -651.43
| 1900 | 36.85 | 266.8 | 1706.83 | -39.74 | -711.31
| 2000 | 36.85 | 266.8 | 1786.85 | -43.09 | -771.19
| 2100 | 36.85 | 266.8 | 1866.87 | -46.43 | -831.07
| 2200 | 36.85 | 266.8 | 1946.9 | -49.78 | -890.95
| 2300 | 36.85 | 266.8 | 2026.92 | -53.12 | -950.83
| 2400 | 36.85 | 266.8 | 2106.94 | -56.47 | -1010.71
| 2500 | 36.85 | 266.8 | 2186.96 | -59.81 | -1070.58
| 2600 | 36.85 | 266.8 | 2266.98 | -63.16 | -1130.46
| 2700 | 36.85 | 266.8 | 2347 | -66.5 | -1190.34
| 2800 | 36.85 | 266.8 | 2427.02 | -69.85 | -1250.22
| 2900 | 36.85 | 266.8 | 2507.04 | -73.19 | -1310.1
| 3000 | 36.85 | 266.8 | 2587.06 | -76.54 | -1369.98
| 3100 | 36.85 | 266.8 | 2667.08 | -79.88 | -1429.86
| 3200 | 36.85 | 266.8 | 2747.1 | -83.23 | -1489.74
| 3300 | 36.85 | 266.8 | 2827.13 | -86.58 | -1549.61
| 3400 | 36.85 | 266.8 | 2907.15 | -89.92 | -1609.49
| 3500 | 36.85 | 266.8 | 2987.17 | -93.27 | -1669.37
| 3600 | 36.85 | 266.8 | 3067.19 | -96.61 | -1729.25
| 3700 | 36.85 | 266.8 | 3147.21 | -99.96 | -1789.13
| 3800 | 36.85 | 266.8 | 3227.23 | -103.3 | -1849.01
| 3900 | 36.85 | 266.8 | 3307.25 | -106.65 | -1908.89
| 4000 | 36.85 | 266.8 | 3387.27 | -109.99 | -1968.77
| 4100 | 36.85 | 266.8 | 3467.29 | -113.34 | -2028.65
| 4200 | 36.85 | 266.8 | 3547.31 | -116.68 | -2088.52
| 4300 | 36.85 | 266.8 | 3627.33 | -120.03 | -2148.4
| 4400 | 36.85 | 266.8 | 3707.35 | -123.37 | -2208.28
| 4500 | 36.85 | 266.8 | 3787.38 | -126.72 | -2268.16
| 4600 | 36.85 | 266.8 | 3867.4 | -130.06 | -2328.04
| 4700 | 36.85 | 266.8 | 3947.42 | -133.41 | -2387.92
| 4800 | 36.85 | 266.8 | 4027.44 | -136.76 | -2447.8
| 4900 | 36.85 | 266.8 | 4107.46 | -140.1 | -2507.68
| 5000 | 36.85 | 266.8 | 4187.48 | -143.45 | -2567.55
| 5100 | 36.85 | 266.8 | 4267.5 | -146.79 | -2627.43
| 5200 | 36.85 | 266.8 | 4347.52 | -150.14 | -2687.31
| 5300 | 36.85 | 266.8 | 4427.54 | -153.48 | -2747.19
| 5400 | 36.85 | 266.8 | 4507.56 | -156.83 | -2807.07
| 5500 | 36.85 | 266.8 | 4587.58 | -160.17 | -2866.95
| 5600 | 36.85 | 266.8 | 4667.6 | -163.52 | -2926.83
| 5700 | 36.85 | 266.8 | 4747.63 | -166.86 | -2986.71
| 5800 | 36.85 | 266.8 | 4827.65 | -170.21 | -3046.59
| 5900 | 36.85 | 266.8 | 4907.67 | -173.55 | -3106.46
| 5941.94 | 36.85 | 266.8 | 4941.23 | -174.96 | -3131.58
| 6000 | 35.98 | 266.8 | 4987.95 | -176.88 | -3165.99
| 6100 | 34.48 | 266.8 | 5069.63 | -180.1 | -3223.58
| 6200 | 32.98 | 266.8 | 5152.8 | -183.19 | -3279.02
| 6300 | 31.48 | 266.8 | 5237.39 | -186.17 | -3332.27
| 6400 | 29.98 | 266.8 | 5323.34 | -189.02 | -3383.28
| 6500 | 28.48 | 266.8 | 5410.61 | -191.74 | -3432.04
| 6600 | 26.98 | 266.8 | 5499.12 | -194.34 | -3478.49
| 6700 | 25.48 | 266.8 | 5588.82 | -196.8 | -3522.62
| 6800 | 23.98 | 266.8 | 5679.65 | -199.14 | -3564.39
| 6900 | 22.48 | 266.8 | 5771.54 | -201.34 | -3603.76
| 7000 | 20.98 | 266.8 | 5864.43 | -203.4 | -3640.73
| 7100 | 19.48 | 266.8 | 5958.26 | -205.33 | -3675.25
| 7200 | 17.98 | 266.8 | 6052.96 | -207.12 | -3707.31
| 7300 | 16.48 | 266.8 | 6148.47 | -208.77 | -3736.88
| 7400 | 14.98 | 266.8 | 6244.73 | -210.29 | -3763.95
| 7500 | 13.48 | 266.8 | 6341.66 | -211.66 | -3788.49
| 7600 | 11.98 | 266.8 | 6439.2 | -212.89 | -3810.49
| 7700 | 10.48 | 266.8 | 6537.28 | -213.97 | -3829.93
| 7800 | 8.98 | 266.8 | 6635.84 | -214.92 | -3846.8
| 7900 | 7.48 | 266.8 | 6734.8 | -215.71 | -3861.09
| 8000 | 5.98 | 266.8 | 6834.11 | -216.37 | -3872.79
| 8100 | 4.48 | 266.8 | 6933.69 | -216.88 | -3881.89
| 8200 | 2.98 | 266.8 | 7033.48 | -217.24 | -3888.38
| 8300 | 1.48 | 266.8 | 7133.4 | -217.46 | -3892.27
| 8398.61 | 0 | 0 | 7232 | -217.53 | -3893.54
| 8400 | 0 | 0 | 7233.39 | -217.53 | -3893.54
| 8500 | 0 | 0 | 7333.39 | -217.53 | -3893.54
| 8600 | 0 | 0 | 7433.39 | -217.53 | -3893.54
| 8700 | 0 | 0 | 7533.39 | -217.53 | -3893.54
| 8800 | 0 | 0 | 7633.39 | -217.53 | -3893.54
| 8900 | 0 | 0 | 7733.39 | -217.53 | -3893.54
| 9000 | 0 | 0 | 7833.39 | -217.53 | -3893.54
| 9100 | 0 | 0 | 7933.39 | -217.53 | -3893.54
| 9200 | 0 | 0 | 8033.39 | -217.53 | -3893.54
| 9300 | 0 | 0 | 8133.39 | -217.53 | -3893.54
| 9400 | 0 | 0 | 8233.39 | -217.53 | -3893.54
| 9500 | 0 | 0 | 8333.39 | -217.53 | -3893.54
| 9600 | 0 | 0 | 8433.39 | -217.53 | -3893.54
| 9700 | 0 | 0 | 8533.39 | -217.53 | -3893.54
| 9800 | 0 | 0 | 8633.39 | -217.53 | -3893.54
| 9900 | 0 | 0 | 8733.39 | -217.53 | -3893.54
| 10000 | 0 | 0 | 8833.39 | -217.53 | -3893.54
| 10100 | 0 | 0 | 8933.39 | -217.53 | -3893.54
| 10200 | 0 | 0 | 9033.39 | -217.53 | -3893.54
| 10300 | 0 | 0 | 9133.39 | -217.53 | -3893.54
| 10400 | 0 | 0 | 9233.39 | -217.53 | -3893.54
| 10500 | 0 | 0 | 9333.39 | -217.53 | -3893.54
| 10600 | 0 | 0 | 9433.39 | -217.53 | -3893.54
| 10700 | 0 | 0 | 9533.39 | -217.53 | -3893.54
| 10800 | 0 | 0 | 9633.39 | -217.53 | -3893.54
| 10900 | 0 | 0 | 9733.39 | -217.53 | -3893.54
| 11000 | 0 | 0 | 9833.39 | -217.53 | -3893.54
| 11083.61 | 0 | 0 | 9917 | -217.53 | -3893.54

## Lookup (hidden)
North Reference | RetunValue | Grid Type | ReturnValue | Deviation Indicator | ReturnValue
| 2 |  | 0 |  | 2
True |  | SPCS-Colorado Central-NAD27 |  | Directional
Grid |  | SPCS-Colorado Central-NAD83 |  | High Angle
|  | SPCS-Colorado North-NAD27 |  | Horizontal
SPCS-Colorado North-NAD83
SPCS-Colorado South-NAD27
SPCS-Colorado South-NAD83
UTM-Zone 12 NAD27
UTM-Zone 12 NAD83
UTM-Zone 13 NAD27
UTM-Zone 13 NAD83