## Data
Header Information | measured depth (ft) | inclination (°) | azimuth (°) | true vertical depth (ft) | northing +N/-S (ft) | easting +E/-W (ft) | Remarks
Operator Name | 0 | 0 | 0 | 0 | 0 | 0
TEP Rocky Mountain, LLC | 100 | 0 | 0 | 100 | 0 | 0
Operator Number | 120 | 0 | 0 | 120 | 0 | 0
96850 | 200 | 2.4 | 287.77 | 199.98 | 0.51 | -1.6
Well Name and Number | 300 | 5.4 | 287.77 | 299.73 | 2.59 | -8.07
FEDERAL NR 432-4 | 400 | 8.4 | 287.77 | 399 | 6.25 | -19.51
API Number (if available) | 500 | 11.4 | 287.77 | 497.5 | 11.5 | -35.88
| 600 | 14.4 | 287.77 | 594.96 | 18.31 | -57.14
Location: QQ SEC TWP RGE | 700 | 17.4 | 287.77 | 691.13 | 26.67 | -83.23
NWSW Sec. 3 , T6S, R94W | 800 | 20.4 | 287.77 | 785.72 | 36.55 | -114.07
Citing Type: Planned or Actual | 900 | 23.4 | 287.77 | 878.5 | 47.94 | -149.58
Planned | 1000 | 26.4 | 287.77 | 969.19 | 60.78 | -189.67
Deviation Indicator | 1100 | 29.4 | 287.77 | 1057.56 | 75.06 | -234.23
Directional | 1200 | 32.4 | 287.77 | 1143.35 | 90.73 | -283.13
North Reference | 1300 | 35.4 | 287.77 | 1226.35 | 107.75 | -336.24
True | 1330.87 | 36.33 | 287.77 | 1251.37 | 113.27 | -353.46
Grid Type | 1400 | 36.33 | 287.77 | 1307.06 | 125.77 | -392.46
#VALUE! | 1500 | 36.33 | 287.77 | 1387.62 | 143.84 | -448.87
| 1600 | 36.33 | 287.77 | 1468.19 | 161.92 | -505.28
| 1700 | 36.33 | 287.77 | 1548.76 | 180 | -561.69
| 1800 | 36.33 | 287.77 | 1629.32 | 198.08 | -618.11
| 1900 | 36.33 | 287.77 | 1709.89 | 216.16 | -674.52
| 2000 | 36.33 | 287.77 | 1790.45 | 234.23 | -730.93
| 2100 | 36.33 | 287.77 | 1871.02 | 252.31 | -787.34
| 2200 | 36.33 | 287.77 | 1951.58 | 270.39 | -843.76
| 2300 | 36.33 | 287.77 | 2032.15 | 288.47 | -900.17
| 2400 | 36.33 | 287.77 | 2112.72 | 306.54 | -956.58
| 2500 | 36.33 | 287.77 | 2193.28 | 324.62 | -1012.99
| 2600 | 36.33 | 287.77 | 2273.85 | 342.7 | -1069.41
| 2700 | 36.33 | 287.77 | 2354.41 | 360.78 | -1125.82
| 2800 | 36.33 | 287.77 | 2434.98 | 378.86 | -1182.23
| 2900 | 36.33 | 287.77 | 2515.54 | 396.93 | -1238.64
| 3000 | 36.33 | 287.77 | 2596.11 | 415.01 | -1295.06
| 3100 | 36.33 | 287.77 | 2676.68 | 433.09 | -1351.47
| 3200 | 36.33 | 287.77 | 2757.24 | 451.17 | -1407.88
| 3300 | 36.33 | 287.77 | 2837.81 | 469.24 | -1464.29
| 3400 | 36.33 | 287.77 | 2918.37 | 487.32 | -1520.71
| 3500 | 36.33 | 287.77 | 2998.94 | 505.4 | -1577.12
| 3600 | 36.33 | 287.77 | 3079.5 | 523.48 | -1633.53
| 3700 | 36.33 | 287.77 | 3160.07 | 541.56 | -1689.94
| 3800 | 36.33 | 287.77 | 3240.64 | 559.63 | -1746.35
| 3900 | 36.33 | 287.77 | 3321.2 | 577.71 | -1802.77
| 4000 | 36.33 | 287.77 | 3401.77 | 595.79 | -1859.18
| 4100 | 36.33 | 287.77 | 3482.33 | 613.87 | -1915.59
| 4200 | 36.33 | 287.77 | 3562.9 | 631.95 | -1972
| 4300 | 36.33 | 287.77 | 3643.46 | 650.02 | -2028.42
| 4400 | 36.33 | 287.77 | 3724.03 | 668.1 | -2084.83
| 4500 | 36.33 | 287.77 | 3804.59 | 686.18 | -2141.24
| 4600 | 36.33 | 287.77 | 3885.16 | 704.26 | -2197.65
| 4700 | 36.33 | 287.77 | 3965.73 | 722.33 | -2254.07
| 4800 | 36.33 | 287.77 | 4046.29 | 740.41 | -2310.48
| 4900 | 36.33 | 287.77 | 4126.86 | 758.49 | -2366.89
| 5000 | 36.33 | 287.77 | 4207.42 | 776.57 | -2423.3
| 5100 | 36.33 | 287.77 | 4287.99 | 794.65 | -2479.72
| 5200 | 36.33 | 287.77 | 4368.55 | 812.72 | -2536.13
| 5300 | 36.33 | 287.77 | 4449.12 | 830.8 | -2592.54
| 5400 | 36.33 | 287.77 | 4529.69 | 848.88 | -2648.95
| 5500 | 36.33 | 287.77 | 4610.25 | 866.96 | -2705.37
| 5600 | 36.33 | 287.77 | 4690.82 | 885.04 | -2761.78
| 5700 | 36.33 | 287.77 | 4771.38 | 903.11 | -2818.19
| 5800 | 36.33 | 287.77 | 4851.95 | 921.19 | -2874.6
| 5900 | 36.33 | 287.77 | 4932.51 | 939.27 | -2931.02
| 6000 | 36.33 | 287.77 | 5013.08 | 957.35 | -2987.43
| 6044.92 | 36.33 | 287.77 | 5049.27 | 965.47 | -3012.77
| 6100 | 35.5 | 287.77 | 5093.88 | 975.33 | -3043.53
| 6200 | 34 | 287.77 | 5176.04 | 992.72 | -3097.81
| 6300 | 32.5 | 287.77 | 5259.67 | 1009.45 | -3150.03
| 6400 | 31 | 287.77 | 5344.7 | 1025.51 | -3200.14
| 6500 | 29.5 | 287.77 | 5431.08 | 1040.88 | -3248.11
| 6600 | 28 | 287.77 | 5518.75 | 1055.56 | -3293.91
| 6700 | 26.5 | 287.77 | 5607.65 | 1069.53 | -3337.51
| 6800 | 25 | 287.77 | 5697.72 | 1082.79 | -3378.88
| 6900 | 23.5 | 287.77 | 5788.89 | 1095.33 | -3418
| 7000 | 22 | 287.77 | 5881.11 | 1107.13 | -3454.82
| 7100 | 20.5 | 287.77 | 5974.31 | 1118.19 | -3489.33
| 7200 | 19 | 287.77 | 6068.42 | 1128.5 | -3521.51
| 7300 | 17.5 | 287.77 | 6163.39 | 1138.06 | -3551.33
| 7400 | 16 | 287.77 | 6259.15 | 1146.85 | -3578.78
| 7500 | 14.5 | 287.77 | 6355.62 | 1154.88 | -3603.83
| 7600 | 13 | 287.77 | 6452.75 | 1162.13 | -3626.46
| 7700 | 11.5 | 287.77 | 6550.47 | 1168.6 | -3646.67
| 7800 | 10 | 287.77 | 6648.72 | 1174.3 | -3664.43
| 7900 | 8.5 | 287.77 | 6747.41 | 1179.2 | -3679.73
| 8000 | 7 | 287.77 | 6846.5 | 1183.32 | -3692.58
| 8100 | 5.5 | 287.77 | 6945.9 | 1186.64 | -3702.94
| 8200 | 4 | 287.77 | 7045.55 | 1189.17 | -3710.83
| 8300 | 2.5 | 287.77 | 7145.39 | 1190.9 | -3716.23
| 8400 | 1 | 287.77 | 7245.34 | 1191.83 | -3719.14
| 8466.66 | 0 | 0 | 7312 | 1192.01 | -3719.69
| 8500 | 0 | 0 | 7345.34 | 1192.01 | -3719.69
| 8600 | 0 | 0 | 7445.34 | 1192.01 | -3719.69
| 8700 | 0 | 0 | 7545.34 | 1192.01 | -3719.69
| 8800 | 0 | 0 | 7645.34 | 1192.01 | -3719.69
| 8900 | 0 | 0 | 7745.34 | 1192.01 | -3719.69
| 9000 | 0 | 0 | 7845.34 | 1192.01 | -3719.69
| 9100 | 0 | 0 | 7945.34 | 1192.01 | -3719.69
| 9200 | 0 | 0 | 8045.34 | 1192.01 | -3719.69
| 9300 | 0 | 0 | 8145.34 | 1192.01 | -3719.69
| 9400 | 0 | 0 | 8245.34 | 1192.01 | -3719.69
| 9500 | 0 | 0 | 8345.34 | 1192.01 | -3719.69
| 9600 | 0 | 0 | 8445.34 | 1192.01 | -3719.69
| 9700 | 0 | 0 | 8545.34 | 1192.01 | -3719.69
| 9800 | 0 | 0 | 8645.34 | 1192.01 | -3719.69
| 9900 | 0 | 0 | 8745.34 | 1192.01 | -3719.69
| 10000 | 0 | 0 | 8845.34 | 1192.01 | -3719.69
| 10100 | 0 | 0 | 8945.34 | 1192.01 | -3719.69
| 10200 | 0 | 0 | 9045.34 | 1192.01 | -3719.69
| 10300 | 0 | 0 | 9145.34 | 1192.01 | -3719.69
| 10400 | 0 | 0 | 9245.34 | 1192.01 | -3719.69
| 10500 | 0 | 0 | 9345.34 | 1192.01 | -3719.69
| 10600 | 0 | 0 | 9445.34 | 1192.01 | -3719.69
| 10700 | 0 | 0 | 9545.34 | 1192.01 | -3719.69
| 10800 | 0 | 0 | 9645.34 | 1192.01 | -3719.69
| 10900 | 0 | 0 | 9745.34 | 1192.01 | -3719.69
| 11000 | 0 | 0 | 9845.34 | 1192.01 | -3719.69
| 11100 | 0 | 0 | 9945.34 | 1192.01 | -3719.69
| 11131.66 | 0 | 0 | 9977 | 1192.01 | -3719.69

## Lookup (hidden)
North Reference | RetunValue | Grid Type | ReturnValue | Deviation Indicator | ReturnValue
| 2 |  | 0 |  | 2
True |  | SPCS-Colorado Central-NAD27 |  | Directional
Grid |  | SPCS-Colorado Central-NAD83 |  | High Angle
|  | SPCS-Colorado North-NAD27 |  | Horizontal
SPCS-Colorado North-NAD83
SPCS-Colorado South-NAD27
SPCS-Colorado South-NAD83
UTM-Zone 12 NAD27
UTM-Zone 12 NAD83
UTM-Zone 13 NAD27
UTM-Zone 13 NAD83