## Data
Header Information | measured depth (ft) | inclination (°) | azimuth (°) | true vertical depth (ft) | northing +N/-S (ft) | easting +E/-W (ft) | Remarks
Operator Name | 0 | 0 | 0 | 0 | 0 | 0
TEP Rocky Mountain, LLC | 100 | 0 | 0 | 100 | 0 | 0
Operator Number | 150 | 0 | 0 | 150 | 0 | 0
96850 | 200 | 1.5 | 340.37 | 199.99 | 0.62 | -0.22
Well Name and Number | 300 | 4.5 | 340.37 | 299.85 | 5.55 | -1.98
FEDERAL NR 444-36 | 400 | 7.5 | 340.37 | 399.29 | 15.39 | -5.49
API Number (if available) | 500 | 10.5 | 340.37 | 498.04 | 30.12 | -10.74
| 600 | 13.5 | 340.37 | 595.85 | 49.7 | -17.73
Location: QQ SEC TWP RGE | 700 | 16.5 | 340.37 | 692.43 | 74.08 | -26.42
NWSW Sec. 3 , T6S, R94W | 800 | 19.5 | 340.37 | 787.52 | 103.18 | -36.8
Citing Type: Planned or Actual | 900 | 22.5 | 340.37 | 880.87 | 136.93 | -48.84
Planned | 1000 | 25.5 | 340.37 | 972.22 | 175.24 | -62.5
Deviation Indicator | 1100 | 28.5 | 340.37 | 1061.31 | 217.99 | -77.74
Directional | 1200 | 31.5 | 340.37 | 1147.9 | 265.08 | -94.54
North Reference | 1300 | 34.5 | 340.37 | 1231.76 | 316.38 | -112.83
True | 1381.33 | 36.94 | 340.37 | 1297.78 | 361.09 | -128.78
Grid Type | 1400 | 36.94 | 340.37 | 1312.7 | 371.66 | -132.55
#VALUE! | 1500 | 36.94 | 340.37 | 1392.63 | 428.27 | -152.74
| 1600 | 36.94 | 340.37 | 1472.56 | 484.88 | -172.92
| 1700 | 36.94 | 340.37 | 1552.48 | 541.48 | -193.11
| 1800 | 36.94 | 340.37 | 1632.41 | 598.09 | -213.3
| 1900 | 36.94 | 340.37 | 1712.34 | 654.69 | -233.49
| 2000 | 36.94 | 340.37 | 1792.26 | 711.3 | -253.68
| 2100 | 36.94 | 340.37 | 1872.19 | 767.9 | -273.86
| 2200 | 36.94 | 340.37 | 1952.12 | 824.51 | -294.05
| 2300 | 36.94 | 340.37 | 2032.04 | 881.11 | -314.24
| 2400 | 36.94 | 340.37 | 2111.97 | 937.72 | -334.43
| 2500 | 36.94 | 340.37 | 2191.9 | 994.32 | -354.61
| 2600 | 36.94 | 340.37 | 2271.82 | 1050.93 | -374.8
| 2700 | 36.94 | 340.37 | 2351.75 | 1107.54 | -394.99
| 2800 | 36.94 | 340.37 | 2431.68 | 1164.14 | -415.18
| 2900 | 36.94 | 340.37 | 2511.6 | 1220.75 | -435.36
| 3000 | 36.94 | 340.37 | 2591.53 | 1277.35 | -455.55
| 3100 | 36.94 | 340.37 | 2671.46 | 1333.96 | -475.74
| 3200 | 36.94 | 340.37 | 2751.38 | 1390.56 | -495.93
| 3300 | 36.94 | 340.37 | 2831.31 | 1447.17 | -516.11
| 3400 | 36.94 | 340.37 | 2911.24 | 1503.77 | -536.3
| 3500 | 36.94 | 340.37 | 2991.16 | 1560.38 | -556.49
| 3600 | 36.94 | 340.37 | 3071.09 | 1616.98 | -576.68
| 3700 | 36.94 | 340.37 | 3151.02 | 1673.59 | -596.87
| 3800 | 36.94 | 340.37 | 3230.94 | 1730.2 | -617.05
| 3900 | 36.94 | 340.37 | 3310.87 | 1786.8 | -637.24
| 4000 | 36.94 | 340.37 | 3390.8 | 1843.41 | -657.43
| 4100 | 36.94 | 340.37 | 3470.72 | 1900.01 | -677.62
| 4200 | 36.94 | 340.37 | 3550.65 | 1956.62 | -697.8
| 4300 | 36.94 | 340.37 | 3630.58 | 2013.22 | -717.99
| 4400 | 36.94 | 340.37 | 3710.51 | 2069.83 | -738.18
| 4500 | 36.94 | 340.37 | 3790.43 | 2126.43 | -758.37
| 4600 | 36.94 | 340.37 | 3870.36 | 2183.04 | -778.55
| 4700 | 36.94 | 340.37 | 3950.29 | 2239.65 | -798.74
| 4800 | 36.94 | 340.37 | 4030.21 | 2296.25 | -818.93
| 4900 | 36.94 | 340.37 | 4110.14 | 2352.86 | -839.12
| 5000 | 36.94 | 340.37 | 4190.07 | 2409.46 | -859.3
| 5100 | 36.94 | 340.37 | 4269.99 | 2466.07 | -879.49
| 5200 | 36.94 | 340.37 | 4349.92 | 2522.67 | -899.68
| 5300 | 36.94 | 340.37 | 4429.85 | 2579.28 | -919.87
| 5400 | 36.94 | 340.37 | 4509.77 | 2635.88 | -940.06
| 5500 | 36.94 | 340.37 | 4589.7 | 2692.49 | -960.24
| 5600 | 36.94 | 340.37 | 4669.63 | 2749.09 | -980.43
| 5700 | 36.94 | 340.37 | 4749.55 | 2805.7 | -1000.62
| 5800 | 36.94 | 340.37 | 4829.48 | 2862.31 | -1020.81
| 5900 | 36.94 | 340.37 | 4909.41 | 2918.91 | -1040.99
| 6000 | 36.94 | 340.37 | 4989.33 | 2975.52 | -1061.18
| 6100 | 36.94 | 340.37 | 5069.26 | 3032.12 | -1081.37
| 6159.03 | 36.94 | 340.37 | 5116.44 | 3065.54 | -1093.29
| 6200 | 36.33 | 340.37 | 5149.32 | 3088.56 | -1101.5
| 6300 | 34.83 | 340.37 | 5230.65 | 3143.36 | -1121.04
| 6400 | 33.33 | 340.37 | 5313.48 | 3196.13 | -1139.86
| 6500 | 31.83 | 340.37 | 5397.74 | 3246.84 | -1157.94
| 6600 | 30.33 | 340.37 | 5483.39 | 3295.45 | -1175.28
| 6700 | 28.83 | 340.37 | 5570.36 | 3341.94 | -1191.86
| 6800 | 27.33 | 340.37 | 5658.59 | 3386.27 | -1207.67
| 6900 | 25.83 | 340.37 | 5748.02 | 3428.41 | -1222.7
| 7000 | 24.33 | 340.37 | 5838.59 | 3468.32 | -1236.93
| 7100 | 22.83 | 340.37 | 5930.24 | 3505.99 | -1250.37
| 7200 | 21.33 | 340.37 | 6022.91 | 3541.39 | -1262.99
| 7300 | 19.83 | 340.37 | 6116.53 | 3574.49 | -1274.8
| 7400 | 18.33 | 340.37 | 6211.04 | 3605.27 | -1285.78
| 7500 | 16.83 | 340.37 | 6306.37 | 3633.71 | -1295.92
| 7600 | 15.33 | 340.37 | 6402.45 | 3659.79 | -1305.22
| 7700 | 13.83 | 340.37 | 6499.23 | 3683.5 | -1313.67
| 7800 | 12.33 | 340.37 | 6596.64 | 3704.8 | -1321.27
| 7900 | 10.83 | 340.37 | 6694.6 | 3723.7 | -1328.01
| 8000 | 9.33 | 340.37 | 6793.05 | 3740.18 | -1333.89
| 8100 | 7.83 | 340.37 | 6891.93 | 3754.22 | -1338.9
| 8200 | 6.33 | 340.37 | 6991.17 | 3765.82 | -1343.04
| 8300 | 4.83 | 340.37 | 7090.69 | 3774.98 | -1346.3
| 8400 | 3.33 | 340.37 | 7190.44 | 3781.67 | -1348.69
| 8500 | 1.83 | 340.37 | 7290.33 | 3785.9 | -1350.19
| 8600 | 0.33 | 340.37 | 7390.31 | 3787.67 | -1350.83
| 8621.69 | 0 | 0 | 7412 | 3787.73 | -1350.85
| 8700 | 0 | 0 | 7490.31 | 3787.73 | -1350.85
| 8800 | 0 | 0 | 7590.31 | 3787.73 | -1350.85
| 8900 | 0 | 0 | 7690.31 | 3787.73 | -1350.85
| 9000 | 0 | 0 | 7790.31 | 3787.73 | -1350.85
| 9100 | 0 | 0 | 7890.31 | 3787.73 | -1350.85
| 9200 | 0 | 0 | 7990.31 | 3787.73 | -1350.85
| 9300 | 0 | 0 | 8090.31 | 3787.73 | -1350.85
| 9400 | 0 | 0 | 8190.31 | 3787.73 | -1350.85
| 9500 | 0 | 0 | 8290.31 | 3787.73 | -1350.85
| 9600 | 0 | 0 | 8390.31 | 3787.73 | -1350.85
| 9700 | 0 | 0 | 8490.31 | 3787.73 | -1350.85
| 9800 | 0 | 0 | 8590.31 | 3787.73 | -1350.85
| 9900 | 0 | 0 | 8690.31 | 3787.73 | -1350.85
| 10000 | 0 | 0 | 8790.31 | 3787.73 | -1350.85
| 10100 | 0 | 0 | 8890.31 | 3787.73 | -1350.85
| 10200 | 0 | 0 | 8990.31 | 3787.73 | -1350.85
| 10300 | 0 | 0 | 9090.31 | 3787.73 | -1350.85
| 10400 | 0 | 0 | 9190.31 | 3787.73 | -1350.85
| 10500 | 0 | 0 | 9290.31 | 3787.73 | -1350.85
| 10600 | 0 | 0 | 9390.31 | 3787.73 | -1350.85
| 10700 | 0 | 0 | 9490.31 | 3787.73 | -1350.85
| 10800 | 0 | 0 | 9590.31 | 3787.73 | -1350.85
| 10900 | 0 | 0 | 9690.31 | 3787.73 | -1350.85
| 11000 | 0 | 0 | 9790.31 | 3787.73 | -1350.85
| 11100 | 0 | 0 | 9890.31 | 3787.73 | -1350.85
| 11200 | 0 | 0 | 9990.31 | 3787.73 | -1350.85
| 11300 | 0 | 0 | 10090.31 | 3787.73 | -1350.85
| 11351.69 | 0 | 0 | 10142 | 3787.73 | -1350.85

## Lookup (hidden)
North Reference | RetunValue | Grid Type | ReturnValue | Deviation Indicator | ReturnValue
| 2 |  | 0 |  | 2
True |  | SPCS-Colorado Central-NAD27 |  | Directional
Grid |  | SPCS-Colorado Central-NAD83 |  | High Angle
|  | SPCS-Colorado North-NAD27 |  | Horizontal
SPCS-Colorado North-NAD83
SPCS-Colorado South-NAD27
SPCS-Colorado South-NAD83
UTM-Zone 12 NAD27
UTM-Zone 12 NAD83
UTM-Zone 13 NAD27
UTM-Zone 13 NAD83