## Data
Header Information | measured depth (ft) | inclination (°) | azimuth (°) | true vertical depth (ft) | northing +N/-S (ft) | easting +E/-W (ft) | Remarks
Operator Name | 0 | 0 | 0 | 0 | 0 | 0
TEP Rocky Mountain, LLC | 100 | 0 | 0 | 100 | 0 | 0
Operator Number | 120 | 0 | 0 | 120 | 0 | 0
96850 | 200 | 2.4 | 80.22 | 199.98 | 0.28 | 1.65
Well Name and Number | 300 | 5.4 | 80.22 | 299.73 | 1.44 | 8.35
FEDERAL NR 542-3 | 400 | 8.4 | 80.22 | 399 | 3.48 | 20.19
API Number (if available) | 500 | 11.4 | 80.22 | 497.5 | 6.4 | 37.13
| 600 | 14.4 | 80.22 | 594.96 | 10.19 | 59.13
Location: QQ SEC TWP RGE | 700 | 17.4 | 80.22 | 691.13 | 14.85 | 86.12
NWSW Sec. 3, T6S, R94W | 800 | 20.4 | 80.22 | 785.72 | 20.35 | 118.04
Citing Type: Planned or Actual | 900 | 23.4 | 80.22 | 878.5 | 26.68 | 154.79
Planned | 1000 | 26.4 | 80.22 | 969.19 | 33.84 | 196.28
Deviation Indicator | 1100 | 29.4 | 80.22 | 1057.56 | 41.78 | 242.39
Directional | 1119.97 | 30 | 80.22 | 1074.9 | 43.46 | 252.14
North Reference | 1200 | 30 | 80.22 | 1144.21 | 50.26 | 291.57
True | 1300 | 30 | 80.22 | 1230.82 | 58.75 | 340.84
Grid Type | 1400 | 30 | 80.22 | 1317.42 | 67.25 | 390.12
#VALUE! | 1500 | 30 | 80.22 | 1404.02 | 75.74 | 439.39
| 1600 | 30 | 80.22 | 1490.63 | 84.24 | 488.66
| 1700 | 30 | 80.22 | 1577.23 | 92.73 | 537.93
| 1800 | 30 | 80.22 | 1663.83 | 101.22 | 587.2
| 1900 | 30 | 80.22 | 1750.44 | 109.72 | 636.48
| 2000 | 30 | 80.22 | 1837.04 | 118.21 | 685.75
| 2100 | 30 | 80.22 | 1923.64 | 126.7 | 735.02
| 2200 | 30 | 80.22 | 2010.25 | 135.2 | 784.29
| 2300 | 30 | 80.22 | 2096.85 | 143.69 | 833.56
| 2400 | 30 | 80.22 | 2183.45 | 152.18 | 882.84
| 2500 | 30 | 80.22 | 2270.06 | 160.68 | 932.11
| 2600 | 30 | 80.22 | 2356.66 | 169.17 | 981.38
| 2700 | 30 | 80.22 | 2443.26 | 177.66 | 1030.65
| 2800 | 30 | 80.22 | 2529.86 | 186.16 | 1079.92
| 2900 | 30 | 80.22 | 2616.47 | 194.65 | 1129.2
| 3000 | 30 | 80.22 | 2703.07 | 203.15 | 1178.47
| 3100 | 30 | 80.22 | 2789.67 | 211.64 | 1227.74
| 3200 | 30 | 80.22 | 2876.28 | 220.13 | 1277.01
| 3300 | 30 | 80.22 | 2962.88 | 228.63 | 1326.28
| 3400 | 30 | 80.22 | 3049.48 | 237.12 | 1375.56
| 3500 | 30 | 80.22 | 3136.09 | 245.61 | 1424.83
| 3600 | 30 | 80.22 | 3222.69 | 254.11 | 1474.1
| 3700 | 30 | 80.22 | 3309.29 | 262.6 | 1523.37
| 3800 | 30 | 80.22 | 3395.9 | 271.09 | 1572.64
| 3900 | 30 | 80.22 | 3482.5 | 279.59 | 1621.92
| 4000 | 30 | 80.22 | 3569.1 | 288.08 | 1671.19
| 4100 | 30 | 80.22 | 3655.71 | 296.57 | 1720.46
| 4200 | 30 | 80.22 | 3742.31 | 305.07 | 1769.73
| 4300 | 30 | 80.22 | 3828.91 | 313.56 | 1819
| 4400 | 30 | 80.22 | 3915.52 | 322.06 | 1868.27
| 4500 | 30 | 80.22 | 4002.12 | 330.55 | 1917.55
| 4600 | 30 | 80.22 | 4088.72 | 339.04 | 1966.82
| 4700 | 30 | 80.22 | 4175.33 | 347.54 | 2016.09
| 4800 | 30 | 80.22 | 4261.93 | 356.03 | 2065.36
| 4900 | 30 | 80.22 | 4348.53 | 364.52 | 2114.63
| 5000 | 30 | 80.22 | 4435.14 | 373.02 | 2163.91
| 5100 | 30 | 80.22 | 4521.74 | 381.51 | 2213.18
| 5200 | 30 | 80.22 | 4608.34 | 390 | 2262.45
| 5300 | 30 | 80.22 | 4694.95 | 398.5 | 2311.72
| 5400 | 30 | 80.22 | 4781.55 | 406.99 | 2360.99
| 5500 | 30 | 80.22 | 4868.15 | 415.48 | 2410.27
| 5600 | 30 | 80.22 | 4954.76 | 423.98 | 2459.54
| 5700 | 30 | 80.22 | 5041.36 | 432.47 | 2508.81
| 5800 | 30 | 80.22 | 5127.96 | 440.97 | 2558.08
| 5900 | 30 | 80.22 | 5214.57 | 449.46 | 2607.35
| 6000 | 30 | 80.22 | 5301.17 | 457.95 | 2656.63
| 6100 | 30 | 80.22 | 5387.77 | 466.45 | 2705.9
| 6200 | 30 | 80.22 | 5474.38 | 474.94 | 2755.17
| 6289.85 | 30 | 80.22 | 5552.19 | 482.57 | 2799.44
| 6300 | 29.85 | 80.22 | 5560.99 | 483.43 | 2804.43
| 6400 | 28.35 | 80.22 | 5648.36 | 491.69 | 2852.35
| 6500 | 26.85 | 80.22 | 5736.98 | 499.56 | 2898
| 6600 | 25.35 | 80.22 | 5826.79 | 507.03 | 2941.35
| 6700 | 23.85 | 80.22 | 5917.71 | 514.1 | 2982.37
| 6800 | 22.35 | 80.22 | 6009.69 | 520.77 | 3021.03
| 6900 | 20.85 | 80.22 | 6102.67 | 527.02 | 3057.3
| 7000 | 19.35 | 80.22 | 6196.58 | 532.86 | 3091.16
| 7100 | 17.85 | 80.22 | 6291.35 | 538.27 | 3122.58
| 7200 | 16.35 | 80.22 | 6386.93 | 543.27 | 3151.55
| 7300 | 14.85 | 80.22 | 6483.25 | 547.84 | 3178.05
| 7400 | 13.35 | 80.22 | 6580.23 | 551.97 | 3202.05
| 7500 | 11.85 | 80.22 | 6677.82 | 555.68 | 3223.54
| 7600 | 10.35 | 80.22 | 6775.95 | 558.95 | 3242.51
| 7700 | 8.85 | 80.22 | 6874.55 | 561.78 | 3258.94
| 7800 | 7.35 | 80.22 | 6973.55 | 564.17 | 3272.82
| 7900 | 5.85 | 80.22 | 7072.88 | 566.12 | 3284.14
| 8000 | 4.35 | 80.22 | 7172.48 | 567.63 | 3292.89
| 8100 | 2.85 | 80.22 | 7272.28 | 568.7 | 3299.08
| 8200 | 1.35 | 80.22 | 7372.22 | 569.32 | 3302.68
| 8289.79 | 0 | 0 | 7462 | 569.5 | 3303.72
| 8300 | 0 | 0 | 7472.21 | 569.5 | 3303.72
| 8400 | 0 | 0 | 7572.21 | 569.5 | 3303.72
| 8500 | 0 | 0 | 7672.21 | 569.5 | 3303.72
| 8600 | 0 | 0 | 7772.21 | 569.5 | 3303.72
| 8700 | 0 | 0 | 7872.21 | 569.5 | 3303.72
| 8800 | 0 | 0 | 7972.21 | 569.5 | 3303.72
| 8900 | 0 | 0 | 8072.21 | 569.5 | 3303.72
| 9000 | 0 | 0 | 8172.21 | 569.5 | 3303.72
| 9100 | 0 | 0 | 8272.21 | 569.5 | 3303.72
| 9200 | 0 | 0 | 8372.21 | 569.5 | 3303.72
| 9300 | 0 | 0 | 8472.21 | 569.5 | 3303.72
| 9400 | 0 | 0 | 8572.21 | 569.5 | 3303.72
| 9500 | 0 | 0 | 8672.21 | 569.5 | 3303.72
| 9600 | 0 | 0 | 8772.21 | 569.5 | 3303.72
| 9700 | 0 | 0 | 8872.21 | 569.5 | 3303.72
| 9800 | 0 | 0 | 8972.21 | 569.5 | 3303.72
| 9900 | 0 | 0 | 9072.21 | 569.5 | 3303.72
| 10000 | 0 | 0 | 9172.21 | 569.5 | 3303.72
| 10100 | 0 | 0 | 9272.21 | 569.5 | 3303.72
| 10200 | 0 | 0 | 9372.21 | 569.5 | 3303.72
| 10300 | 0 | 0 | 9472.21 | 569.5 | 3303.72
| 10400 | 0 | 0 | 9572.21 | 569.5 | 3303.72
| 10500 | 0 | 0 | 9672.21 | 569.5 | 3303.72
| 10600 | 0 | 0 | 9772.21 | 569.5 | 3303.72
| 10700 | 0 | 0 | 9872.21 | 569.5 | 3303.72
| 10800 | 0 | 0 | 9972.21 | 569.5 | 3303.72
| 10869.79 | 0 | 0 | 10042 | 569.5 | 3303.72

## Lookup (hidden)
North Reference | RetunValue | Grid Type | ReturnValue | Deviation Indicator | ReturnValue
| 2 |  | 0 |  | 2
True |  | SPCS-Colorado Central-NAD27 |  | Directional
Grid |  | SPCS-Colorado Central-NAD83 |  | High Angle
|  | SPCS-Colorado North-NAD27 |  | Horizontal
SPCS-Colorado North-NAD83
SPCS-Colorado South-NAD27
SPCS-Colorado South-NAD83
UTM-Zone 12 NAD27
UTM-Zone 12 NAD83
UTM-Zone 13 NAD27
UTM-Zone 13 NAD83