## Data
Header Information | measured depth (ft) | inclination (°) | azimuth (°) | true vertical depth (ft) | northing +N/-S (ft) | easting +E/-W (ft) | Remarks
Operator Name | 0 | 0 | 0 | 0 | 0 | 0
TEP Rocky Mountain, LLC | 100 | 0 | 0 | 100 | 0 | 0
Operator Number | 120 | 0 | 0 | 120 | 0 | 0
96850 | 200 | 2.4 | 73.39 | 199.98 | 0.48 | 1.61
Well Name and Number | 300 | 5.4 | 73.39 | 299.73 | 2.42 | 8.12
FEDERAL NR 442-3 | 400 | 8.4 | 73.39 | 399 | 5.86 | 19.63
API Number (if available) | 500 | 11.4 | 73.39 | 497.5 | 10.77 | 36.11
| 600 | 14.4 | 73.39 | 594.96 | 17.16 | 57.5
Location: QQ SEC TWP RGE | 700 | 17.4 | 73.39 | 691.13 | 24.99 | 83.75
NWSW Sec. 3 , T6S, R94W | 800 | 20.4 | 73.39 | 785.72 | 34.25 | 114.78
Citing Type: Planned or Actual | 900 | 23.4 | 73.39 | 878.5 | 44.91 | 150.52
Planned | 1000 | 26.4 | 73.39 | 969.19 | 56.95 | 190.86
Deviation Indicator | 1100 | 29.4 | 73.39 | 1057.56 | 70.33 | 235.69
Directional | 1150.13 | 30.9 | 73.39 | 1100.9 | 77.53 | 259.82
North Reference | 1200 | 30.9 | 73.39 | 1143.69 | 84.85 | 284.37
True | 1300 | 30.9 | 73.39 | 1229.5 | 99.54 | 333.58
Grid Type | 1400 | 30.9 | 73.39 | 1315.3 | 114.23 | 382.8
#VALUE! | 1500 | 30.9 | 73.39 | 1401.1 | 128.91 | 432.01
| 1600 | 30.9 | 73.39 | 1486.91 | 143.6 | 481.23
| 1700 | 30.9 | 73.39 | 1572.71 | 158.28 | 530.44
| 1800 | 30.9 | 73.39 | 1658.51 | 172.97 | 579.66
| 1900 | 30.9 | 73.39 | 1744.31 | 187.65 | 628.88
| 2000 | 30.9 | 73.39 | 1830.12 | 202.34 | 678.09
| 2100 | 30.9 | 73.39 | 1915.92 | 217.03 | 727.31
| 2200 | 30.9 | 73.39 | 2001.72 | 231.71 | 776.52
| 2300 | 30.9 | 73.39 | 2087.53 | 246.4 | 825.74
| 2400 | 30.9 | 73.39 | 2173.33 | 261.08 | 874.95
| 2500 | 30.9 | 73.39 | 2259.13 | 275.77 | 924.17
| 2600 | 30.9 | 73.39 | 2344.93 | 290.45 | 973.38
| 2700 | 30.9 | 73.39 | 2430.74 | 305.14 | 1022.6
| 2800 | 30.9 | 73.39 | 2516.54 | 319.83 | 1071.82
| 2900 | 30.9 | 73.39 | 2602.34 | 334.51 | 1121.03
| 3000 | 30.9 | 73.39 | 2688.15 | 349.2 | 1170.25
| 3100 | 30.9 | 73.39 | 2773.95 | 363.88 | 1219.46
| 3200 | 30.9 | 73.39 | 2859.75 | 378.57 | 1268.68
| 3300 | 30.9 | 73.39 | 2945.56 | 393.26 | 1317.89
| 3400 | 30.9 | 73.39 | 3031.36 | 407.94 | 1367.11
| 3500 | 30.9 | 73.39 | 3117.16 | 422.63 | 1416.32
| 3600 | 30.9 | 73.39 | 3202.96 | 437.31 | 1465.54
| 3700 | 30.9 | 73.39 | 3288.77 | 452 | 1514.76
| 3800 | 30.9 | 73.39 | 3374.57 | 466.68 | 1563.97
| 3900 | 30.9 | 73.39 | 3460.37 | 481.37 | 1613.19
| 4000 | 30.9 | 73.39 | 3546.18 | 496.06 | 1662.4
| 4100 | 30.9 | 73.39 | 3631.98 | 510.74 | 1711.62
| 4200 | 30.9 | 73.39 | 3717.78 | 525.43 | 1760.83
| 4300 | 30.9 | 73.39 | 3803.59 | 540.11 | 1810.05
| 4400 | 30.9 | 73.39 | 3889.39 | 554.8 | 1859.26
| 4500 | 30.9 | 73.39 | 3975.19 | 569.48 | 1908.48
| 4600 | 30.9 | 73.39 | 4060.99 | 584.17 | 1957.7
| 4700 | 30.9 | 73.39 | 4146.8 | 598.86 | 2006.91
| 4800 | 30.9 | 73.39 | 4232.6 | 613.54 | 2056.13
| 4900 | 30.9 | 73.39 | 4318.4 | 628.23 | 2105.34
| 5000 | 30.9 | 73.39 | 4404.21 | 642.91 | 2154.56
| 5100 | 30.9 | 73.39 | 4490.01 | 657.6 | 2203.77
| 5200 | 30.9 | 73.39 | 4575.81 | 672.28 | 2252.99
| 5300 | 30.9 | 73.39 | 4661.62 | 686.97 | 2302.21
| 5400 | 30.9 | 73.39 | 4747.42 | 701.66 | 2351.42
| 5500 | 30.9 | 73.39 | 4833.22 | 716.34 | 2400.64
| 5600 | 30.9 | 73.39 | 4919.02 | 731.03 | 2449.85
| 5700 | 30.9 | 73.39 | 5004.83 | 745.71 | 2499.07
| 5800 | 30.9 | 73.39 | 5090.63 | 760.4 | 2548.28
| 5900 | 30.9 | 73.39 | 5176.43 | 775.09 | 2597.5
| 6000 | 30.9 | 73.39 | 5262.24 | 789.77 | 2646.71
| 6100 | 30.9 | 73.39 | 5348.04 | 804.46 | 2695.93
| 6200 | 30.9 | 73.39 | 5433.84 | 819.14 | 2745.15
| 6288.98 | 30.9 | 73.39 | 5510.19 | 832.21 | 2788.94
| 6300 | 30.74 | 73.39 | 5519.65 | 833.82 | 2794.35
| 6400 | 29.24 | 73.39 | 5606.26 | 848.12 | 2842.24
| 6500 | 27.74 | 73.39 | 5694.15 | 861.75 | 2887.95
| 6600 | 26.24 | 73.39 | 5783.26 | 874.73 | 2931.43
| 6700 | 24.74 | 73.39 | 5873.52 | 887.03 | 2972.67
| 6800 | 23.24 | 73.39 | 5964.88 | 898.66 | 3011.63
| 6900 | 21.74 | 73.39 | 6057.28 | 909.6 | 3048.28
| 7000 | 20.24 | 73.39 | 6150.64 | 919.84 | 3082.6
| 7100 | 18.74 | 73.39 | 6244.91 | 929.38 | 3114.57
| 7200 | 17.24 | 73.39 | 6340.02 | 938.21 | 3144.16
| 7300 | 15.74 | 73.39 | 6435.9 | 946.32 | 3171.36
| 7400 | 14.24 | 73.39 | 6532.5 | 953.72 | 3196.14
| 7500 | 12.74 | 73.39 | 6629.74 | 960.39 | 3218.49
| 7600 | 11.24 | 73.39 | 6727.55 | 966.33 | 3238.39
| 7700 | 9.74 | 73.39 | 6825.88 | 971.53 | 3255.84
| 7800 | 8.24 | 73.39 | 6924.65 | 976 | 3270.81
| 7900 | 6.74 | 73.39 | 7023.79 | 979.73 | 3283.3
| 8000 | 5.24 | 73.39 | 7123.24 | 982.71 | 3293.29
| 8100 | 3.74 | 73.39 | 7222.93 | 984.95 | 3300.79
| 8200 | 2.24 | 73.39 | 7322.79 | 986.44 | 3305.79
| 8300 | 0.74 | 73.39 | 7422.76 | 987.18 | 3308.28
| 8349.24 | 0 | 0 | 7472 | 987.27 | 3308.58
| 8400 | 0 | 0 | 7522.76 | 987.27 | 3308.58
| 8500 | 0 | 0 | 7622.76 | 987.27 | 3308.58
| 8600 | 0 | 0 | 7722.76 | 987.27 | 3308.58
| 8700 | 0 | 0 | 7822.76 | 987.27 | 3308.58
| 8800 | 0 | 0 | 7922.76 | 987.27 | 3308.58
| 8900 | 0 | 0 | 8022.76 | 987.27 | 3308.58
| 9000 | 0 | 0 | 8122.76 | 987.27 | 3308.58
| 9100 | 0 | 0 | 8222.76 | 987.27 | 3308.58
| 9200 | 0 | 0 | 8322.76 | 987.27 | 3308.58
| 9300 | 0 | 0 | 8422.76 | 987.27 | 3308.58
| 9400 | 0 | 0 | 8522.76 | 987.27 | 3308.58
| 9500 | 0 | 0 | 8622.76 | 987.27 | 3308.58
| 9600 | 0 | 0 | 8722.76 | 987.27 | 3308.58
| 9700 | 0 | 0 | 8822.76 | 987.27 | 3308.58
| 9800 | 0 | 0 | 8922.76 | 987.27 | 3308.58
| 9900 | 0 | 0 | 9022.76 | 987.27 | 3308.58
| 10000 | 0 | 0 | 9122.76 | 987.27 | 3308.58
| 10100 | 0 | 0 | 9222.76 | 987.27 | 3308.58
| 10200 | 0 | 0 | 9322.76 | 987.27 | 3308.58
| 10300 | 0 | 0 | 9422.76 | 987.27 | 3308.58
| 10400 | 0 | 0 | 9522.76 | 987.27 | 3308.58
| 10500 | 0 | 0 | 9622.76 | 987.27 | 3308.58
| 10600 | 0 | 0 | 9722.76 | 987.27 | 3308.58
| 10700 | 0 | 0 | 9822.76 | 987.27 | 3308.58
| 10800 | 0 | 0 | 9922.76 | 987.27 | 3308.58
| 10900 | 0 | 0 | 10022.76 | 987.27 | 3308.58
| 10929.24 | 0 | 0 | 10052 | 987.27 | 3308.58

## Lookup (hidden)
North Reference | RetunValue | Grid Type | ReturnValue | Deviation Indicator | ReturnValue
| 2 |  | 0 |  | 2
True |  | SPCS-Colorado Central-NAD27 |  | Directional
Grid |  | SPCS-Colorado Central-NAD83 |  | High Angle
|  | SPCS-Colorado North-NAD27 |  | Horizontal
SPCS-Colorado North-NAD83
SPCS-Colorado South-NAD27
SPCS-Colorado South-NAD83
UTM-Zone 12 NAD27
UTM-Zone 12 NAD83
UTM-Zone 13 NAD27
UTM-Zone 13 NAD83