## Data
Header Information | measured depth (ft) | inclination (°) | azimuth (°) | true vertical depth (ft) | northing +N/-S (ft) | easting +E/-W (ft) | Remarks
Operator Name | 0 | 0 | 0 | 0 | 0 | 0
TEP Rocky Mountain, LLC | 100 | 0 | 0 | 100 | 0 | 0
Operator Number | 120 | 0 | 0 | 120 | 0 | 0
96850 | 200 | 2.4 | 67.18 | 199.98 | 0.65 | 1.54
Well Name and Number | 300 | 5.4 | 67.18 | 299.73 | 3.29 | 7.81
FEDERAL NR 42-3 | 400 | 8.4 | 67.18 | 399 | 7.95 | 18.88
API Number (if available) | 500 | 11.4 | 67.18 | 497.5 | 14.61 | 34.73
| 600 | 14.4 | 67.18 | 594.96 | 23.27 | 55.3
Location: QQ SEC TWP RGE | 700 | 17.4 | 67.18 | 691.13 | 33.9 | 80.55
NWSW Sec. 3 , T6S, R94W | 800 | 20.4 | 67.18 | 785.72 | 46.46 | 110.41
Citing Type: Planned or Actual | 900 | 23.4 | 67.18 | 878.5 | 60.92 | 144.78
Planned | 1000 | 26.4 | 67.18 | 969.19 | 77.25 | 183.58
Deviation Indicator | 1100 | 29.4 | 67.18 | 1057.56 | 95.4 | 226.71
Directional | 1195.43 | 32.26 | 67.18 | 1139.49 | 114.37 | 271.78
North Reference | 1200 | 32.26 | 67.18 | 1143.36 | 115.31 | 274.03
True | 1300 | 32.26 | 67.18 | 1227.92 | 136.02 | 323.24
Grid Type | 1400 | 32.26 | 67.18 | 1312.48 | 156.72 | 372.44
#VALUE! | 1500 | 32.26 | 67.18 | 1397.04 | 177.43 | 421.64
| 1600 | 32.26 | 67.18 | 1481.6 | 198.13 | 470.84
| 1700 | 32.26 | 67.18 | 1566.16 | 218.83 | 520.04
| 1800 | 32.26 | 67.18 | 1650.72 | 239.54 | 569.24
| 1900 | 32.26 | 67.18 | 1735.28 | 260.24 | 618.45
| 2000 | 32.26 | 67.18 | 1819.84 | 280.95 | 667.65
| 2100 | 32.26 | 67.18 | 1904.4 | 301.65 | 716.85
| 2200 | 32.26 | 67.18 | 1988.96 | 322.36 | 766.05
| 2300 | 32.26 | 67.18 | 2073.53 | 343.06 | 815.25
| 2400 | 32.26 | 67.18 | 2158.09 | 363.76 | 864.45
| 2500 | 32.26 | 67.18 | 2242.65 | 384.47 | 913.66
| 2600 | 32.26 | 67.18 | 2327.21 | 405.17 | 962.86
| 2700 | 32.26 | 67.18 | 2411.77 | 425.88 | 1012.06
| 2800 | 32.26 | 67.18 | 2496.33 | 446.58 | 1061.26
| 2900 | 32.26 | 67.18 | 2580.89 | 467.28 | 1110.46
| 3000 | 32.26 | 67.18 | 2665.45 | 487.99 | 1159.67
| 3100 | 32.26 | 67.18 | 2750.01 | 508.69 | 1208.87
| 3200 | 32.26 | 67.18 | 2834.57 | 529.4 | 1258.07
| 3300 | 32.26 | 67.18 | 2919.13 | 550.1 | 1307.27
| 3400 | 32.26 | 67.18 | 3003.69 | 570.81 | 1356.47
| 3500 | 32.26 | 67.18 | 3088.25 | 591.51 | 1405.67
| 3600 | 32.26 | 67.18 | 3172.82 | 612.21 | 1454.88
| 3700 | 32.26 | 67.18 | 3257.38 | 632.92 | 1504.08
| 3800 | 32.26 | 67.18 | 3341.94 | 653.62 | 1553.28
| 3900 | 32.26 | 67.18 | 3426.5 | 674.33 | 1602.48
| 4000 | 32.26 | 67.18 | 3511.06 | 695.03 | 1651.68
| 4100 | 32.26 | 67.18 | 3595.62 | 715.74 | 1700.88
| 4200 | 32.26 | 67.18 | 3680.18 | 736.44 | 1750.09
| 4300 | 32.26 | 67.18 | 3764.74 | 757.14 | 1799.29
| 4400 | 32.26 | 67.18 | 3849.3 | 777.85 | 1848.49
| 4500 | 32.26 | 67.18 | 3933.86 | 798.55 | 1897.69
| 4600 | 32.26 | 67.18 | 4018.42 | 819.26 | 1946.89
| 4700 | 32.26 | 67.18 | 4102.98 | 839.96 | 1996.1
| 4800 | 32.26 | 67.18 | 4187.54 | 860.66 | 2045.3
| 4900 | 32.26 | 67.18 | 4272.1 | 881.37 | 2094.5
| 5000 | 32.26 | 67.18 | 4356.67 | 902.07 | 2143.7
| 5100 | 32.26 | 67.18 | 4441.23 | 922.78 | 2192.9
| 5200 | 32.26 | 67.18 | 4525.79 | 943.48 | 2242.1
| 5300 | 32.26 | 67.18 | 4610.35 | 964.19 | 2291.31
| 5400 | 32.26 | 67.18 | 4694.91 | 984.89 | 2340.51
| 5500 | 32.26 | 67.18 | 4779.47 | 1005.59 | 2389.71
| 5600 | 32.26 | 67.18 | 4864.03 | 1026.3 | 2438.91
| 5700 | 32.26 | 67.18 | 4948.59 | 1047 | 2488.11
| 5800 | 32.26 | 67.18 | 5033.15 | 1067.71 | 2537.31
| 5900 | 32.26 | 67.18 | 5117.71 | 1088.41 | 2586.52
| 6000 | 32.26 | 67.18 | 5202.27 | 1109.11 | 2635.72
| 6100 | 32.26 | 67.18 | 5286.83 | 1129.82 | 2684.92
| 6200 | 32.26 | 67.18 | 5371.39 | 1150.52 | 2734.12
| 6284.7 | 32.26 | 67.18 | 5443.02 | 1168.06 | 2775.79
| 6300 | 32.03 | 67.18 | 5455.97 | 1171.22 | 2783.3
| 6400 | 30.53 | 67.18 | 5541.43 | 1191.36 | 2831.16
| 6500 | 29.03 | 67.18 | 5628.22 | 1210.62 | 2876.94
| 6600 | 27.53 | 67.18 | 5716.28 | 1229 | 2920.62
| 6700 | 26.03 | 67.18 | 5805.55 | 1246.48 | 2962.15
| 6800 | 24.53 | 67.18 | 5895.97 | 1263.04 | 3001.51
| 6900 | 23.03 | 67.18 | 5987.47 | 1278.68 | 3038.68
| 7000 | 21.53 | 67.18 | 6080 | 1293.39 | 3073.63
| 7100 | 20.03 | 67.18 | 6173.49 | 1307.15 | 3106.34
| 7200 | 18.53 | 67.18 | 6267.88 | 1319.96 | 3136.78
| 7300 | 17.03 | 67.18 | 6363.1 | 1331.81 | 3164.93
| 7400 | 15.53 | 67.18 | 6459.08 | 1342.68 | 3190.77
| 7500 | 14.03 | 67.18 | 6555.77 | 1352.58 | 3214.29
| 7600 | 12.53 | 67.18 | 6653.09 | 1361.49 | 3235.47
| 7700 | 11.03 | 67.18 | 6750.98 | 1369.41 | 3254.29
| 7800 | 9.53 | 67.18 | 6849.37 | 1376.33 | 3270.74
| 7900 | 8.03 | 67.18 | 6948.2 | 1382.26 | 3284.82
| 8000 | 6.53 | 67.18 | 7047.39 | 1387.17 | 3296.5
| 8100 | 5.03 | 67.18 | 7146.87 | 1391.08 | 3305.79
| 8200 | 3.53 | 67.18 | 7246.59 | 1393.98 | 3312.67
| 8300 | 2.03 | 67.18 | 7346.47 | 1395.86 | 3317.15
| 8400 | 0.53 | 67.18 | 7446.44 | 1396.73 | 3319.21
| 8435.56 | 0 | 0 | 7482 | 1396.79 | 3319.36
| 8500 | 0 | 0 | 7546.44 | 1396.79 | 3319.36
| 8600 | 0 | 0 | 7646.44 | 1396.79 | 3319.36
| 8700 | 0 | 0 | 7746.44 | 1396.79 | 3319.36
| 8800 | 0 | 0 | 7846.44 | 1396.79 | 3319.36
| 8900 | 0 | 0 | 7946.44 | 1396.79 | 3319.36
| 9000 | 0 | 0 | 8046.44 | 1396.79 | 3319.36
| 9100 | 0 | 0 | 8146.44 | 1396.79 | 3319.36
| 9200 | 0 | 0 | 8246.44 | 1396.79 | 3319.36
| 9300 | 0 | 0 | 8346.44 | 1396.79 | 3319.36
| 9400 | 0 | 0 | 8446.44 | 1396.79 | 3319.36
| 9500 | 0 | 0 | 8546.44 | 1396.79 | 3319.36
| 9600 | 0 | 0 | 8646.44 | 1396.79 | 3319.36
| 9700 | 0 | 0 | 8746.44 | 1396.79 | 3319.36
| 9800 | 0 | 0 | 8846.44 | 1396.79 | 3319.36
| 9900 | 0 | 0 | 8946.44 | 1396.79 | 3319.36
| 10000 | 0 | 0 | 9046.44 | 1396.79 | 3319.36
| 10100 | 0 | 0 | 9146.44 | 1396.79 | 3319.36
| 10200 | 0 | 0 | 9246.44 | 1396.79 | 3319.36
| 10300 | 0 | 0 | 9346.44 | 1396.79 | 3319.36
| 10400 | 0 | 0 | 9446.44 | 1396.79 | 3319.36
| 10500 | 0 | 0 | 9546.44 | 1396.79 | 3319.36
| 10600 | 0 | 0 | 9646.44 | 1396.79 | 3319.36
| 10700 | 0 | 0 | 9746.44 | 1396.79 | 3319.36
| 10800 | 0 | 0 | 9846.44 | 1396.79 | 3319.36
| 10900 | 0 | 0 | 9946.44 | 1396.79 | 3319.36
| 11000 | 0 | 0 | 10046.44 | 1396.79 | 3319.36
| 11015.56 | 0 | 0 | 10062 | 1396.79 | 3319.36

## Lookup (hidden)
North Reference | RetunValue | Grid Type | ReturnValue | Deviation Indicator | ReturnValue
| 2 |  | 0 |  | 2
True |  | SPCS-Colorado Central-NAD27 |  | Directional
Grid |  | SPCS-Colorado Central-NAD83 |  | High Angle
|  | SPCS-Colorado North-NAD27 |  | Horizontal
SPCS-Colorado North-NAD83
SPCS-Colorado South-NAD27
SPCS-Colorado South-NAD83
UTM-Zone 12 NAD27
UTM-Zone 12 NAD83
UTM-Zone 13 NAD27
UTM-Zone 13 NAD83