## Data
Header Information | measured depth (ft) | inclination (°) | azimuth (°) | true vertical depth (ft) | northing +N/-S (ft) | easting +E/-W (ft) | Remarks
Operator Name | 0 | 0 | 0 | 0 | 0 | 0
TEP Rocky Mountain, LLC | 100 | 0 | 0 | 100 | 0 | 0
Operator Number | 120 | 0 | 0 | 120 | 0 | 0
96850 | 200 | 2.4 | 61.79 | 199.98 | 0.79 | 1.48
Well Name and Number | 300 | 5.4 | 61.79 | 299.73 | 4.01 | 7.47
FEDERAL NR 541-3 | 400 | 8.4 | 61.79 | 399 | 9.69 | 18.05
API Number (if available) | 500 | 11.4 | 61.79 | 497.5 | 17.81 | 33.2
| 600 | 14.4 | 61.79 | 594.96 | 28.37 | 52.87
Location: QQ SEC TWP RGE | 700 | 17.4 | 61.79 | 691.13 | 41.32 | 77.01
NWSW Sec. 3, T6S, R94W | 800 | 20.4 | 61.79 | 785.72 | 56.63 | 105.55
Citing Type: Planned or Actual | 900 | 23.4 | 61.79 | 878.5 | 74.26 | 138.41
Planned | 1000 | 26.4 | 61.79 | 969.19 | 94.17 | 175.51
Deviation Indicator | 1100 | 29.4 | 61.79 | 1057.56 | 116.29 | 216.74
Directional | 1200 | 32.4 | 61.79 | 1143.35 | 140.56 | 261.99
North Reference | 1253.27 | 34 | 61.79 | 1187.93 | 154.35 | 287.69
True | 1300 | 34 | 61.79 | 1226.67 | 166.71 | 310.71
Grid Type | 1400 | 34 | 61.79 | 1309.57 | 193.14 | 359.98
#VALUE! | 1500 | 34 | 61.79 | 1392.48 | 219.58 | 409.26
| 1600 | 34 | 61.79 | 1475.39 | 246.01 | 458.53
| 1700 | 34 | 61.79 | 1558.29 | 272.45 | 507.8
| 1800 | 34 | 61.79 | 1641.2 | 298.89 | 557.07
| 1900 | 34 | 61.79 | 1724.1 | 325.32 | 606.35
| 2000 | 34 | 61.79 | 1807.01 | 351.76 | 655.62
| 2100 | 34 | 61.79 | 1889.91 | 378.2 | 704.89
| 2200 | 34 | 61.79 | 1972.82 | 404.63 | 754.16
| 2300 | 34 | 61.79 | 2055.73 | 431.07 | 803.44
| 2400 | 34 | 61.79 | 2138.63 | 457.5 | 852.71
| 2500 | 34 | 61.79 | 2221.54 | 483.94 | 901.98
| 2600 | 34 | 61.79 | 2304.44 | 510.38 | 951.25
| 2700 | 34 | 61.79 | 2387.35 | 536.81 | 1000.53
| 2800 | 34 | 61.79 | 2470.25 | 563.25 | 1049.8
| 2900 | 34 | 61.79 | 2553.16 | 589.68 | 1099.07
| 3000 | 34 | 61.79 | 2636.07 | 616.12 | 1148.34
| 3100 | 34 | 61.79 | 2718.97 | 642.56 | 1197.62
| 3200 | 34 | 61.79 | 2801.88 | 668.99 | 1246.89
| 3300 | 34 | 61.79 | 2884.78 | 695.43 | 1296.16
| 3400 | 34 | 61.79 | 2967.69 | 721.87 | 1345.44
| 3500 | 34 | 61.79 | 3050.59 | 748.3 | 1394.71
| 3600 | 34 | 61.79 | 3133.5 | 774.74 | 1443.98
| 3700 | 34 | 61.79 | 3216.4 | 801.17 | 1493.25
| 3800 | 34 | 61.79 | 3299.31 | 827.61 | 1542.53
| 3900 | 34 | 61.79 | 3382.22 | 854.05 | 1591.8
| 4000 | 34 | 61.79 | 3465.12 | 880.48 | 1641.07
| 4100 | 34 | 61.79 | 3548.03 | 906.92 | 1690.34
| 4200 | 34 | 61.79 | 3630.93 | 933.35 | 1739.62
| 4300 | 34 | 61.79 | 3713.84 | 959.79 | 1788.89
| 4400 | 34 | 61.79 | 3796.74 | 986.23 | 1838.16
| 4500 | 34 | 61.79 | 3879.65 | 1012.66 | 1887.43
| 4600 | 34 | 61.79 | 3962.56 | 1039.1 | 1936.71
| 4700 | 34 | 61.79 | 4045.46 | 1065.54 | 1985.98
| 4800 | 34 | 61.79 | 4128.37 | 1091.97 | 2035.25
| 4900 | 34 | 61.79 | 4211.27 | 1118.41 | 2084.52
| 5000 | 34 | 61.79 | 4294.18 | 1144.84 | 2133.8
| 5100 | 34 | 61.79 | 4377.08 | 1171.28 | 2183.07
| 5200 | 34 | 61.79 | 4459.99 | 1197.72 | 2232.34
| 5300 | 34 | 61.79 | 4542.9 | 1224.15 | 2281.61
| 5400 | 34 | 61.79 | 4625.8 | 1250.59 | 2330.89
| 5500 | 34 | 61.79 | 4708.71 | 1277.02 | 2380.16
| 5600 | 34 | 61.79 | 4791.61 | 1303.46 | 2429.43
| 5700 | 34 | 61.79 | 4874.52 | 1329.9 | 2478.7
| 5800 | 34 | 61.79 | 4957.42 | 1356.33 | 2527.98
| 5900 | 34 | 61.79 | 5040.33 | 1382.77 | 2577.25
| 6000 | 34 | 61.79 | 5123.23 | 1409.21 | 2626.52
| 6100 | 34 | 61.79 | 5206.14 | 1435.64 | 2675.79
| 6200 | 34 | 61.79 | 5289.05 | 1462.08 | 2725.07
| 6280.94 | 34 | 61.79 | 5356.15 | 1483.47 | 2764.95
| 6300 | 33.71 | 61.79 | 5371.98 | 1488.5 | 2774.3
| 6400 | 32.21 | 61.79 | 5455.88 | 1514.22 | 2822.25
| 6500 | 30.71 | 61.79 | 5541.17 | 1538.89 | 2868.24
| 6600 | 29.21 | 61.79 | 5627.81 | 1562.5 | 2912.24
| 6700 | 27.71 | 61.79 | 5715.72 | 1585.04 | 2954.24
| 6800 | 26.21 | 61.79 | 5804.85 | 1606.47 | 2994.19
| 6900 | 24.71 | 61.79 | 5895.13 | 1626.8 | 3032.07
| 7000 | 23.21 | 61.79 | 5986.51 | 1646 | 3067.86
| 7100 | 21.71 | 61.79 | 6078.92 | 1664.06 | 3101.52
| 7200 | 20.21 | 61.79 | 6172.3 | 1680.97 | 3133.05
| 7300 | 18.71 | 61.79 | 6266.58 | 1696.72 | 3162.41
| 7400 | 17.21 | 61.79 | 6361.71 | 1711.3 | 3189.58
| 7500 | 15.71 | 61.79 | 6457.6 | 1724.7 | 3214.55
| 7600 | 14.21 | 61.79 | 6554.21 | 1736.91 | 3237.3
| 7700 | 12.71 | 61.79 | 6651.46 | 1747.91 | 3257.81
| 7800 | 11.21 | 61.79 | 6749.29 | 1757.71 | 3276.08
| 7900 | 9.71 | 61.79 | 6847.62 | 1766.3 | 3292.08
| 8000 | 8.21 | 61.79 | 6946.4 | 1773.66 | 3305.8
| 8100 | 6.71 | 61.79 | 7045.55 | 1779.8 | 3317.25
| 8200 | 5.21 | 61.79 | 7145 | 1784.71 | 3326.4
| 8300 | 3.71 | 61.79 | 7244.7 | 1788.39 | 3333.26
| 8400 | 2.21 | 61.79 | 7344.56 | 1790.83 | 3337.81
| 8500 | 0.71 | 61.79 | 7444.53 | 1792.04 | 3340.06
| 8547.47 | 0 | 0 | 7492 | 1792.18 | 3340.32
| 8600 | 0 | 0 | 7544.53 | 1792.18 | 3340.32
| 8700 | 0 | 0 | 7644.53 | 1792.18 | 3340.32
| 8800 | 0 | 0 | 7744.53 | 1792.18 | 3340.32
| 8900 | 0 | 0 | 7844.53 | 1792.18 | 3340.32
| 9000 | 0 | 0 | 7944.53 | 1792.18 | 3340.32
| 9100 | 0 | 0 | 8044.53 | 1792.18 | 3340.32
| 9200 | 0 | 0 | 8144.53 | 1792.18 | 3340.32
| 9300 | 0 | 0 | 8244.53 | 1792.18 | 3340.32
| 9400 | 0 | 0 | 8344.53 | 1792.18 | 3340.32
| 9500 | 0 | 0 | 8444.53 | 1792.18 | 3340.32
| 9600 | 0 | 0 | 8544.53 | 1792.18 | 3340.32
| 9700 | 0 | 0 | 8644.53 | 1792.18 | 3340.32
| 9800 | 0 | 0 | 8744.53 | 1792.18 | 3340.32
| 9900 | 0 | 0 | 8844.53 | 1792.18 | 3340.32
| 10000 | 0 | 0 | 8944.53 | 1792.18 | 3340.32
| 10100 | 0 | 0 | 9044.53 | 1792.18 | 3340.32
| 10200 | 0 | 0 | 9144.53 | 1792.18 | 3340.32
| 10300 | 0 | 0 | 9244.53 | 1792.18 | 3340.32
| 10400 | 0 | 0 | 9344.53 | 1792.18 | 3340.32
| 10500 | 0 | 0 | 9444.53 | 1792.18 | 3340.32
| 10600 | 0 | 0 | 9544.53 | 1792.18 | 3340.32
| 10700 | 0 | 0 | 9644.53 | 1792.18 | 3340.32
| 10800 | 0 | 0 | 9744.53 | 1792.18 | 3340.32
| 10900 | 0 | 0 | 9844.53 | 1792.18 | 3340.32
| 11000 | 0 | 0 | 9944.53 | 1792.18 | 3340.32
| 11100 | 0 | 0 | 10044.53 | 1792.18 | 3340.32
| 11127.47 | 0 | 0 | 10072 | 1792.18 | 3340.32

## Lookup (hidden)
North Reference | RetunValue | Grid Type | ReturnValue | Deviation Indicator | ReturnValue
| 2 |  | 0 |  | 2
True |  | SPCS-Colorado Central-NAD27 |  | Directional
Grid |  | SPCS-Colorado Central-NAD83 |  | High Angle
|  | SPCS-Colorado North-NAD27 |  | Horizontal
SPCS-Colorado North-NAD83
SPCS-Colorado South-NAD27
SPCS-Colorado South-NAD83
UTM-Zone 12 NAD27
UTM-Zone 12 NAD83
UTM-Zone 13 NAD27
UTM-Zone 13 NAD83