## Data
Header Information | measured depth (ft) | inclination (°) | azimuth (°) | true vertical depth (ft) | northing +N/-S (ft) | easting +E/-W (ft) | Remarks
Operator Name | 0 | 0 | 0 | 0 | 0 | 0
TEP Rocky Mountain, LLC | 100 | 0 | 0 | 100 | 0 | 0
Operator Number | 120 | 0 | 0 | 120 | 0 | 0
96850 | 200 | 2.4 | 57.18 | 199.98 | 0.91 | 1.41
Well Name and Number | 300 | 5.4 | 57.18 | 299.73 | 4.59 | 7.12
FEDERAL NR 441-3 | 400 | 8.4 | 57.18 | 399 | 11.1 | 17.22
API Number (if available) | 500 | 11.4 | 57.18 | 497.5 | 20.42 | 31.67
| 600 | 14.4 | 57.18 | 594.96 | 32.52 | 50.43
Location: QQ SEC TWP RGE | 700 | 17.4 | 57.18 | 691.13 | 47.36 | 73.45
NWSW Sec. 3 , T6S, R94W | 800 | 20.4 | 57.18 | 785.72 | 64.92 | 100.67
Citing Type: Planned or Actual | 900 | 23.4 | 57.18 | 878.5 | 85.13 | 132.01
Planned | 1000 | 26.4 | 57.18 | 969.19 | 107.95 | 167.39
Deviation Indicator | 1100 | 29.4 | 57.18 | 1057.56 | 133.3 | 206.71
Directional | 1200 | 32.4 | 57.18 | 1143.35 | 161.13 | 249.86
North Reference | 1301.53 | 35.45 | 57.18 | 1227.59 | 191.84 | 297.47
True | 1400 | 35.45 | 57.18 | 1307.81 | 222.79 | 345.47
Grid Type | 1500 | 35.45 | 57.18 | 1389.28 | 254.22 | 394.2
#VALUE! | 1600 | 35.45 | 57.18 | 1470.75 | 285.65 | 442.94
| 1700 | 35.45 | 57.18 | 1552.21 | 317.08 | 491.68
| 1800 | 35.45 | 57.18 | 1633.68 | 348.51 | 540.42
| 1900 | 35.45 | 57.18 | 1715.14 | 379.94 | 589.15
| 2000 | 35.45 | 57.18 | 1796.61 | 411.37 | 637.89
| 2100 | 35.45 | 57.18 | 1878.08 | 442.8 | 686.63
| 2200 | 35.45 | 57.18 | 1959.54 | 474.23 | 735.37
| 2300 | 35.45 | 57.18 | 2041.01 | 505.66 | 784.1
| 2400 | 35.45 | 57.18 | 2122.48 | 537.09 | 832.84
| 2500 | 35.45 | 57.18 | 2203.94 | 568.52 | 881.58
| 2600 | 35.45 | 57.18 | 2285.41 | 599.95 | 930.32
| 2700 | 35.45 | 57.18 | 2366.88 | 631.38 | 979.05
| 2800 | 35.45 | 57.18 | 2448.34 | 662.81 | 1027.79
| 2900 | 35.45 | 57.18 | 2529.81 | 694.24 | 1076.53
| 3000 | 35.45 | 57.18 | 2611.28 | 725.67 | 1125.27
| 3100 | 35.45 | 57.18 | 2692.74 | 757.1 | 1174
| 3200 | 35.45 | 57.18 | 2774.21 | 788.53 | 1222.74
| 3300 | 35.45 | 57.18 | 2855.68 | 819.96 | 1271.48
| 3400 | 35.45 | 57.18 | 2937.14 | 851.39 | 1320.22
| 3500 | 35.45 | 57.18 | 3018.61 | 882.82 | 1368.95
| 3600 | 35.45 | 57.18 | 3100.07 | 914.25 | 1417.69
| 3700 | 35.45 | 57.18 | 3181.54 | 945.68 | 1466.43
| 3800 | 35.45 | 57.18 | 3263.01 | 977.12 | 1515.17
| 3900 | 35.45 | 57.18 | 3344.47 | 1008.55 | 1563.9
| 4000 | 35.45 | 57.18 | 3425.94 | 1039.98 | 1612.64
| 4100 | 35.45 | 57.18 | 3507.41 | 1071.41 | 1661.38
| 4200 | 35.45 | 57.18 | 3588.87 | 1102.84 | 1710.12
| 4300 | 35.45 | 57.18 | 3670.34 | 1134.27 | 1758.85
| 4400 | 35.45 | 57.18 | 3751.81 | 1165.7 | 1807.59
| 4500 | 35.45 | 57.18 | 3833.27 | 1197.13 | 1856.33
| 4600 | 35.45 | 57.18 | 3914.74 | 1228.56 | 1905.07
| 4700 | 35.45 | 57.18 | 3996.21 | 1259.99 | 1953.8
| 4800 | 35.45 | 57.18 | 4077.67 | 1291.42 | 2002.54
| 4900 | 35.45 | 57.18 | 4159.14 | 1322.85 | 2051.28
| 5000 | 35.45 | 57.18 | 4240.61 | 1354.28 | 2100.02
| 5100 | 35.45 | 57.18 | 4322.07 | 1385.71 | 2148.75
| 5200 | 35.45 | 57.18 | 4403.54 | 1417.14 | 2197.49
| 5300 | 35.45 | 57.18 | 4485.01 | 1448.57 | 2246.23
| 5400 | 35.45 | 57.18 | 4566.47 | 1480 | 2294.97
| 5500 | 35.45 | 57.18 | 4647.94 | 1511.43 | 2343.7
| 5600 | 35.45 | 57.18 | 4729.4 | 1542.86 | 2392.44
| 5700 | 35.45 | 57.18 | 4810.87 | 1574.29 | 2441.18
| 5800 | 35.45 | 57.18 | 4892.34 | 1605.72 | 2489.92
| 5900 | 35.45 | 57.18 | 4973.8 | 1637.15 | 2538.65
| 6000 | 35.45 | 57.18 | 5055.27 | 1668.58 | 2587.39
| 6100 | 35.45 | 57.18 | 5136.74 | 1700.01 | 2636.13
| 6200 | 35.45 | 57.18 | 5218.2 | 1731.44 | 2684.87
| 6284.23 | 35.45 | 57.18 | 5286.82 | 1757.92 | 2725.92
| 6300 | 35.21 | 57.18 | 5299.69 | 1762.86 | 2733.58
| 6400 | 33.71 | 57.18 | 5382.14 | 1793.52 | 2781.13
| 6500 | 32.21 | 57.18 | 5466.04 | 1823.01 | 2826.85
| 6600 | 30.71 | 57.18 | 5551.34 | 1851.29 | 2870.71
| 6700 | 29.21 | 57.18 | 5637.98 | 1878.36 | 2912.68
| 6800 | 27.71 | 57.18 | 5725.89 | 1904.18 | 2952.72
| 6900 | 26.21 | 57.18 | 5815.02 | 1928.75 | 2990.82
| 7000 | 24.71 | 57.18 | 5905.31 | 1952.05 | 3026.95
| 7100 | 23.21 | 57.18 | 5996.69 | 1974.06 | 3061.08
| 7200 | 21.71 | 57.18 | 6089.1 | 1994.76 | 3093.18
| 7300 | 20.21 | 57.18 | 6182.48 | 2014.15 | 3123.24
| 7400 | 18.71 | 57.18 | 6276.77 | 2032.2 | 3151.24
| 7500 | 17.21 | 57.18 | 6371.89 | 2048.91 | 3177.15
| 7600 | 15.71 | 57.18 | 6467.79 | 2064.27 | 3200.96
| 7700 | 14.21 | 57.18 | 6564.4 | 2078.26 | 3222.65
| 7800 | 12.71 | 57.18 | 6661.65 | 2090.87 | 3242.21
| 7900 | 11.21 | 57.18 | 6759.48 | 2102.1 | 3259.63
| 8000 | 9.71 | 57.18 | 6857.81 | 2111.94 | 3274.88
| 8100 | 8.21 | 57.18 | 6956.59 | 2120.38 | 3287.97
| 8200 | 6.71 | 57.18 | 7055.74 | 2127.41 | 3298.88
| 8300 | 5.21 | 57.18 | 7155.2 | 2133.04 | 3307.6
| 8400 | 3.71 | 57.18 | 7254.89 | 2137.25 | 3314.14
| 8500 | 2.21 | 57.18 | 7354.76 | 2140.05 | 3318.48
| 8600 | 0.71 | 57.18 | 7454.72 | 2141.43 | 3320.62
| 8647.28 | 0 | 0 | 7502 | 2141.59 | 3320.86
| 8700 | 0 | 0 | 7554.72 | 2141.59 | 3320.86
| 8800 | 0 | 0 | 7654.72 | 2141.59 | 3320.86
| 8900 | 0 | 0 | 7754.72 | 2141.59 | 3320.86
| 9000 | 0 | 0 | 7854.72 | 2141.59 | 3320.86
| 9100 | 0 | 0 | 7954.72 | 2141.59 | 3320.86
| 9200 | 0 | 0 | 8054.72 | 2141.59 | 3320.86
| 9300 | 0 | 0 | 8154.72 | 2141.59 | 3320.86
| 9400 | 0 | 0 | 8254.72 | 2141.59 | 3320.86
| 9500 | 0 | 0 | 8354.72 | 2141.59 | 3320.86
| 9600 | 0 | 0 | 8454.72 | 2141.59 | 3320.86
| 9700 | 0 | 0 | 8554.72 | 2141.59 | 3320.86
| 9800 | 0 | 0 | 8654.72 | 2141.59 | 3320.86
| 9900 | 0 | 0 | 8754.72 | 2141.59 | 3320.86
| 10000 | 0 | 0 | 8854.72 | 2141.59 | 3320.86
| 10100 | 0 | 0 | 8954.72 | 2141.59 | 3320.86
| 10200 | 0 | 0 | 9054.72 | 2141.59 | 3320.86
| 10300 | 0 | 0 | 9154.72 | 2141.59 | 3320.86
| 10400 | 0 | 0 | 9254.72 | 2141.59 | 3320.86
| 10500 | 0 | 0 | 9354.72 | 2141.59 | 3320.86
| 10600 | 0 | 0 | 9454.72 | 2141.59 | 3320.86
| 10700 | 0 | 0 | 9554.72 | 2141.59 | 3320.86
| 10800 | 0 | 0 | 9654.72 | 2141.59 | 3320.86
| 10900 | 0 | 0 | 9754.72 | 2141.59 | 3320.86
| 11000 | 0 | 0 | 9854.72 | 2141.59 | 3320.86
| 11100 | 0 | 0 | 9954.72 | 2141.59 | 3320.86
| 11200 | 0 | 0 | 10054.72 | 2141.59 | 3320.86
| 11227.28 | 0 | 0 | 10082 | 2141.59 | 3320.86

## Lookup (hidden)
North Reference | RetunValue | Grid Type | ReturnValue | Deviation Indicator | ReturnValue
| 2 |  | 0 |  | 2
True |  | SPCS-Colorado Central-NAD27 |  | Directional
Grid |  | SPCS-Colorado Central-NAD83 |  | High Angle
|  | SPCS-Colorado North-NAD27 |  | Horizontal
SPCS-Colorado North-NAD83
SPCS-Colorado South-NAD27
SPCS-Colorado South-NAD83
UTM-Zone 12 NAD27
UTM-Zone 12 NAD83
UTM-Zone 13 NAD27
UTM-Zone 13 NAD83