## Data
Header Information | measured depth (ft) | inclination (°) | azimuth (°) | true vertical depth (ft) | northing +N/-S (ft) | easting +E/-W (ft) | Remarks
Operator Name | 0 | 0 | 0 | 0 | 0 | 0
TEP Rocky Mountain, LLC | 100 | 0 | 0 | 100 | 0 | 0
Operator Number | 150 | 0 | 0 | 150 | 0 | 0
96850 | 200 | 1.5 | 35.99 | 199.99 | 0.53 | 0.38
Well Name and Number | 300 | 4.5 | 35.99 | 299.85 | 4.76 | 3.46
FEDERAL NR 431-3 | 400 | 7.5 | 35.99 | 399.29 | 13.22 | 9.6
API Number (if available) | 500 | 10.5 | 35.99 | 498.04 | 25.88 | 18.79
| 600 | 13.5 | 35.99 | 595.85 | 42.7 | 31.01
Location: QQ SEC TWP RGE | 700 | 16.5 | 35.99 | 692.43 | 63.63 | 46.22
NWSW Sec. 3 , T6S, R94W | 800 | 19.5 | 35.99 | 787.52 | 88.63 | 64.38
Citing Type: Planned or Actual | 900 | 22.5 | 35.99 | 880.87 | 117.63 | 85.44
Planned | 1000 | 25.5 | 35.99 | 972.22 | 150.53 | 109.34
Deviation Indicator | 1100 | 28.5 | 35.99 | 1061.31 | 187.26 | 136.01
Directional | 1172.76 | 30.68 | 35.99 | 1124.58 | 216.33 | 157.13
North Reference | 1200 | 30.68 | 35.99 | 1148 | 227.57 | 165.3
True | 1300 | 30.68 | 35.99 | 1234 | 268.86 | 195.28
Grid Type | 1400 | 30.68 | 35.99 | 1320 | 310.15 | 225.27
#VALUE! | 1500 | 30.68 | 35.99 | 1406 | 351.44 | 255.26
| 1600 | 30.68 | 35.99 | 1492 | 392.72 | 285.25
| 1700 | 30.68 | 35.99 | 1578 | 434.01 | 315.24
| 1800 | 30.68 | 35.99 | 1664 | 475.3 | 345.23
| 1900 | 30.68 | 35.99 | 1750 | 516.58 | 375.21
| 2000 | 30.68 | 35.99 | 1836 | 557.87 | 405.2
| 2100 | 30.68 | 35.99 | 1922 | 599.16 | 435.19
| 2200 | 30.68 | 35.99 | 2008 | 640.45 | 465.18
| 2300 | 30.68 | 35.99 | 2094 | 681.73 | 495.17
| 2400 | 30.68 | 35.99 | 2180 | 723.02 | 525.15
| 2500 | 30.68 | 35.99 | 2266 | 764.31 | 555.14
| 2600 | 30.68 | 35.99 | 2352 | 805.6 | 585.13
| 2700 | 30.68 | 35.99 | 2438 | 846.88 | 615.12
| 2800 | 30.68 | 35.99 | 2524.01 | 888.17 | 645.11
| 2900 | 30.68 | 35.99 | 2610.01 | 929.46 | 675.1
| 3000 | 30.68 | 35.99 | 2696.01 | 970.74 | 705.08
| 3100 | 30.68 | 35.99 | 2782.01 | 1012.03 | 735.07
| 3200 | 30.68 | 35.99 | 2868.01 | 1053.32 | 765.06
| 3300 | 30.68 | 35.99 | 2954.01 | 1094.61 | 795.05
| 3400 | 30.68 | 35.99 | 3040.01 | 1135.89 | 825.04
| 3500 | 30.68 | 35.99 | 3126.01 | 1177.18 | 855.03
| 3600 | 30.68 | 35.99 | 3212.01 | 1218.47 | 885.01
| 3700 | 30.68 | 35.99 | 3298.01 | 1259.75 | 915
| 3800 | 30.68 | 35.99 | 3384.01 | 1301.04 | 944.99
| 3900 | 30.68 | 35.99 | 3470.01 | 1342.33 | 974.98
| 4000 | 30.68 | 35.99 | 3556.01 | 1383.62 | 1004.97
| 4100 | 30.68 | 35.99 | 3642.01 | 1424.9 | 1034.96
| 4200 | 30.68 | 35.99 | 3728.01 | 1466.19 | 1064.94
| 4300 | 30.68 | 35.99 | 3814.01 | 1507.48 | 1094.93
| 4400 | 30.68 | 35.99 | 3900.01 | 1548.76 | 1124.92
| 4500 | 30.68 | 35.99 | 3986.01 | 1590.05 | 1154.91
| 4600 | 30.68 | 35.99 | 4072.01 | 1631.34 | 1184.9
| 4700 | 30.68 | 35.99 | 4158.01 | 1672.63 | 1214.89
| 4800 | 30.68 | 35.99 | 4244.01 | 1713.91 | 1244.87
| 4900 | 30.68 | 35.99 | 4330.01 | 1755.2 | 1274.86
| 5000 | 30.68 | 35.99 | 4416.01 | 1796.49 | 1304.85
| 5100 | 30.68 | 35.99 | 4502.02 | 1837.77 | 1334.84
| 5200 | 30.68 | 35.99 | 4588.02 | 1879.06 | 1364.83
| 5300 | 30.68 | 35.99 | 4674.02 | 1920.35 | 1394.82
| 5400 | 30.68 | 35.99 | 4760.02 | 1961.64 | 1424.8
| 5500 | 30.68 | 35.99 | 4846.02 | 2002.92 | 1454.79
| 5600 | 30.68 | 35.99 | 4932.02 | 2044.21 | 1484.78
| 5700 | 30.68 | 35.99 | 5018.02 | 2085.5 | 1514.77
| 5800 | 30.68 | 35.99 | 5104.02 | 2126.78 | 1544.76
| 5900 | 30.68 | 35.99 | 5190.02 | 2168.07 | 1574.74
| 6000 | 30.68 | 35.99 | 5276.02 | 2209.36 | 1604.73
| 6100 | 30.68 | 35.99 | 5362.02 | 2250.65 | 1634.72
| 6200 | 30.68 | 35.99 | 5448.02 | 2291.93 | 1664.71
| 6300 | 30.68 | 35.99 | 5534.02 | 2333.22 | 1694.7
| 6333.52 | 30.68 | 35.99 | 5562.85 | 2347.06 | 1704.75
| 6400 | 29.69 | 35.99 | 5620.31 | 2374.1 | 1724.39
| 6500 | 28.19 | 35.99 | 5707.83 | 2413.25 | 1752.83
| 6600 | 26.69 | 35.99 | 5796.58 | 2450.53 | 1779.9
| 6700 | 25.19 | 35.99 | 5886.5 | 2485.91 | 1805.6
| 6800 | 23.69 | 35.99 | 5977.54 | 2519.38 | 1829.91
| 6900 | 22.19 | 35.99 | 6069.63 | 2550.91 | 1852.81
| 7000 | 20.69 | 35.99 | 6162.71 | 2580.48 | 1874.29
| 7100 | 19.19 | 35.99 | 6256.72 | 2608.07 | 1894.33
| 7200 | 17.69 | 35.99 | 6351.58 | 2633.65 | 1912.91
| 7300 | 16.19 | 35.99 | 6447.24 | 2657.22 | 1930.03
| 7400 | 14.69 | 35.99 | 6543.64 | 2678.76 | 1945.67
| 7500 | 13.19 | 35.99 | 6640.69 | 2698.24 | 1959.82
| 7600 | 11.69 | 35.99 | 6738.34 | 2715.66 | 1972.48
| 7700 | 10.19 | 35.99 | 6836.52 | 2731.01 | 1983.63
| 7800 | 8.69 | 35.99 | 6935.17 | 2744.28 | 1993.26
| 7900 | 7.19 | 35.99 | 7034.21 | 2755.45 | 2001.38
| 8000 | 5.69 | 35.99 | 7133.57 | 2764.52 | 2007.96
| 8100 | 4.19 | 35.99 | 7233.2 | 2771.48 | 2013.02
| 8200 | 2.69 | 35.99 | 7333.02 | 2776.33 | 2016.54
| 8300 | 1.19 | 35.99 | 7432.96 | 2779.06 | 2018.53
| 8379.05 | 0 | 0 | 7512 | 2779.72 | 2019.01
| 8400 | 0 | 0 | 7532.95 | 2779.72 | 2019.01
| 8500 | 0 | 0 | 7632.95 | 2779.72 | 2019.01
| 8600 | 0 | 0 | 7732.95 | 2779.72 | 2019.01
| 8700 | 0 | 0 | 7832.95 | 2779.72 | 2019.01
| 8800 | 0 | 0 | 7932.95 | 2779.72 | 2019.01
| 8900 | 0 | 0 | 8032.95 | 2779.72 | 2019.01
| 9000 | 0 | 0 | 8132.95 | 2779.72 | 2019.01
| 9100 | 0 | 0 | 8232.95 | 2779.72 | 2019.01
| 9200 | 0 | 0 | 8332.95 | 2779.72 | 2019.01
| 9300 | 0 | 0 | 8432.95 | 2779.72 | 2019.01
| 9400 | 0 | 0 | 8532.95 | 2779.72 | 2019.01
| 9500 | 0 | 0 | 8632.95 | 2779.72 | 2019.01
| 9600 | 0 | 0 | 8732.95 | 2779.72 | 2019.01
| 9700 | 0 | 0 | 8832.95 | 2779.72 | 2019.01
| 9800 | 0 | 0 | 8932.95 | 2779.72 | 2019.01
| 9900 | 0 | 0 | 9032.95 | 2779.72 | 2019.01
| 10000 | 0 | 0 | 9132.95 | 2779.72 | 2019.01
| 10100 | 0 | 0 | 9232.95 | 2779.72 | 2019.01
| 10200 | 0 | 0 | 9332.95 | 2779.72 | 2019.01
| 10300 | 0 | 0 | 9432.95 | 2779.72 | 2019.01
| 10400 | 0 | 0 | 9532.95 | 2779.72 | 2019.01
| 10500 | 0 | 0 | 9632.95 | 2779.72 | 2019.01
| 10600 | 0 | 0 | 9732.95 | 2779.72 | 2019.01
| 10700 | 0 | 0 | 9832.95 | 2779.72 | 2019.01
| 10800 | 0 | 0 | 9932.95 | 2779.72 | 2019.01
| 10900 | 0 | 0 | 10032.95 | 2779.72 | 2019.01
| 10959.05 | 0 | 0 | 10092 | 2779.72 | 2019.01

## Lookup (hidden)
North Reference | RetunValue | Grid Type | ReturnValue | Deviation Indicator | ReturnValue
| 2 |  | 0 |  | 2
True |  | SPCS-Colorado Central-NAD27 |  | Directional
Grid |  | SPCS-Colorado Central-NAD83 |  | High Angle
|  | SPCS-Colorado North-NAD27 |  | Horizontal
SPCS-Colorado North-NAD83
SPCS-Colorado South-NAD27
SPCS-Colorado South-NAD83
UTM-Zone 12 NAD27
UTM-Zone 12 NAD83
UTM-Zone 13 NAD27
UTM-Zone 13 NAD83