## Data
Header Information | measured depth (ft) | inclination (°) | azimuth (°) | true vertical depth (ft) | northing +N/-S (ft) | easting +E/-W (ft)
Operator Name | 0 | 0 | 0 | 0 | 0 | 0
Great Western Oil & Gas Company LLC | 100 | 0 | 0 | 100 | 0 | 0
Operator Number | 200 | 0 | 0 | 200 | 0 | 0
10110 | 300 | 0 | 0 | 300 | 0 | 0
Well Name and Number | 400 | 0 | 0 | 400 | 0 | 0
Prairie LE 17-016HC | 500 | 0 | 0 | 500 | 0 | 0
API Number (if available) | 600 | 0 | 0 | 600 | 0 | 0
05-001-10066 | 700 | 0 | 0 | 700 | 0 | 0
Location: QQ SEC TWP RGE | 800 | 0 | 0 | 800 | 0 | 0
SWSW Sec 20 1S 66W | 900 | 0 | 0 | 900 | 0 | 0
Citing Type: Planned or Actual | 1000 | 0 | 0 | 1000 | 0 | 0
Planned | 1100 | 0 | 0 | 1100 | 0 | 0
Deviation Indicator | 1200 | 0 | 0 | 1200 | 0 | 0
Horizontal | 1300 | 0 | 0 | 1300 | 0 | 0
North Reference | 1400 | 0 | 0 | 1400 | 0 | 0
True | 1500 | 0 | 0 | 1500 | 0 | 0
Grid Type | 1600 | 0 | 0 | 1600 | 0 | 0
#VALUE! | 1700 | 0 | 0 | 1700 | 0 | 0
| 1800 | 0 | 0 | 1800 | 0 | 0
| 1900 | 0 | 0 | 1900 | 0 | 0
| 2000 | 0 | 0 | 2000 | 0 | 0
| 2100 | 0 | 0 | 2100 | 0 | 0
| 2200 | 0 | 0 | 2200 | 0 | 0
| 2300 | 0 | 0 | 2300 | 0 | 0
| 2400 | 0 | 0 | 2400 | 0 | 0
| 2500 | 0 | 0 | 2500 | 0 | 0
| 2600 | 0 | 0 | 2600 | 0 | 0
| 2700 | 0 | 0 | 2700 | 0 | 0
| 2800 | 0 | 0 | 2800 | 0 | 0
| 2900 | 0 | 0 | 2900 | 0 | 0
| 3000 | 0 | 0 | 3000 | 0 | 0
| 3100 | 0 | 0 | 3100 | 0 | 0
| 3200 | 0 | 0 | 3200 | 0 | 0
| 3300 | 0 | 0 | 3300 | 0 | 0
| 3400 | 0 | 0 | 3400 | 0 | 0
| 3500 | 0 | 0 | 3500 | 0 | 0
| 3600 | 0 | 0 | 3600 | 0 | 0
| 3700 | 0 | 0 | 3700 | 0 | 0
| 3800 | 0 | 0 | 3800 | 0 | 0
| 3900 | 0 | 0 | 3900 | 0 | 0
| 4000 | 0 | 0 | 4000 | 0 | 0
| 4100 | 0 | 0 | 4100 | 0 | 0
| 4200 | 0 | 0 | 4200 | 0 | 0
| 4300 | 0 | 0 | 4300 | 0 | 0
| 4400 | 0 | 0 | 4400 | 0 | 0
| 4500 | 0 | 0 | 4500 | 0 | 0
| 4600 | 0 | 0 | 4600 | 0 | 0
| 4700 | 0 | 0 | 4700 | 0 | 0
| 4800 | 2.1 | 187.96 | 4799.98 | -1.27 | -0.18
| 4900 | 5.1 | 187.96 | 4899.78 | -7.49 | -1.05
| 5000 | 8.1 | 187.96 | 4999.1 | -18.87 | -2.64
| 5100 | 11.1 | 187.96 | 5097.69 | -35.38 | -4.95
| 5200 | 14.1 | 187.96 | 5195.27 | -56.99 | -7.97
| 5300 | 17.1 | 187.96 | 5291.58 | -83.62 | -11.69
| 5400 | 20.1 | 187.96 | 5386.34 | -115.2 | -16.1
| 5500 | 23.1 | 187.96 | 5479.31 | -151.66 | -21.2
| 5600 | 26.1 | 187.96 | 5570.22 | -192.88 | -26.96
| 5700 | 29.1 | 187.96 | 5658.83 | -238.76 | -33.38
| 5800 | 30 | 187.96 | 5745.55 | -288.08 | -40.27
| 5900 | 30 | 187.96 | 5832.15 | -337.6 | -47.19
| 6000 | 30 | 187.96 | 5918.75 | -387.13 | -54.12
| 6100 | 30 | 187.96 | 6005.35 | -436.65 | -61.04
| 6200 | 30 | 187.96 | 6091.94 | -486.18 | -67.96
| 6300 | 30 | 187.96 | 6178.54 | -535.7 | -74.88
| 6400 | 30 | 187.96 | 6265.14 | -585.22 | -81.81
| 6500 | 30 | 187.96 | 6351.74 | -634.75 | -88.73
| 6600 | 30 | 187.96 | 6438.34 | -684.27 | -95.65
| 6700 | 30 | 187.96 | 6524.94 | -733.8 | -102.58
| 6800 | 30 | 187.96 | 6611.54 | -783.32 | -109.5
| 6900 | 30 | 187.96 | 6698.14 | -832.85 | -116.42
| 7000 | 30 | 187.96 | 6784.74 | -882.37 | -123.35
| 7100 | 28.36 | 188.51 | 6871.45 | -931.69 | -130.28
| 7200 | 18.57 | 193.72 | 6963.08 | -970.75 | -137.59
| 7300 | 9.21 | 209.34 | 7060.08 | -993.25 | -145.3
| 7400 | 4.94 | 293.61 | 7159.5 | -998.51 | -153.19
| 7500 | 12.79 | 339.62 | 7258.32 | -986.38 | -161.02
| 7600 | 22.41 | 348.98 | 7353.55 | -957.22 | -168.53
| 7700 | 32.26 | 352.85 | 7442.28 | -911.91 | -175.52
| 7800 | 42.17 | 355.04 | 7521.82 | -851.83 | -181.76
| 7900 | 52.11 | 356.53 | 7589.75 | -778.82 | -187.06
| 8000 | 62.07 | 357.66 | 7644.02 | -695.08 | -191.27
| 8100 | 72.03 | 358.59 | 7682.96 | -603.16 | -194.25
| 8200 | 82 | 359.43 | 7705.4 | -505.85 | -195.92
| 8280.27 | 90 | 0.06 | 7711 | -425.85 | -196.28
| 8300 | 90 | 0.06 | 7711 | -406.12 | -196.25
| 8400 | 90 | 0.06 | 7711 | -306.12 | -196.14
| 8500 | 90 | 0.06 | 7711 | -206.12 | -196.03
| 8590 | 90 | 0.06 | 7711 | -116.12 | -195.92
| 8600 | 90 | 0.06 | 7711 | -106.12 | -195.91
| 8700 | 90 | 0.06 | 7711 | -6.12 | -195.8
| 8800 | 90 | 0.06 | 7711 | 93.88 | -195.69
| 8900 | 90 | 0.06 | 7711 | 193.88 | -195.57
| 9000 | 90 | 0.06 | 7711 | 293.88 | -195.46
| 9100 | 90 | 0.06 | 7711 | 393.88 | -195.35
| 9200 | 90 | 0.06 | 7711 | 493.88 | -195.23
| 9300 | 90 | 0.06 | 7711 | 593.88 | -195.12
| 9400 | 90 | 0.06 | 7711 | 693.88 | -195.01
| 9500 | 90 | 0.06 | 7711 | 793.88 | -194.89
| 9600 | 90 | 0.06 | 7711 | 893.88 | -194.78
| 9700 | 90 | 0.06 | 7711 | 993.88 | -194.66
| 9800 | 90 | 0.06 | 7711 | 1093.88 | -194.55
| 9900 | 90 | 0.06 | 7711 | 1193.88 | -194.44
| 10000 | 90 | 0.06 | 7711 | 1293.88 | -194.32
| 10100 | 90 | 0.06 | 7711 | 1393.88 | -194.21
| 10200 | 90 | 0.06 | 7711 | 1493.88 | -194.1
| 10300 | 90 | 0.06 | 7711 | 1593.88 | -193.98
| 10400 | 90 | 0.06 | 7711 | 1693.88 | -193.87
| 10500 | 90 | 0.06 | 7711 | 1793.88 | -193.76
| 10600 | 90 | 0.06 | 7711 | 1893.88 | -193.64
| 10700 | 90 | 0.06 | 7711 | 1993.88 | -193.53
| 10800 | 90 | 0.06 | 7711 | 2093.88 | -193.42
| 10900 | 90 | 0.06 | 7711 | 2193.88 | -193.3
| 11000 | 90 | 0.06 | 7711 | 2293.88 | -193.19
| 11100 | 90 | 0.06 | 7711 | 2393.88 | -193.08
| 11200 | 90 | 0.06 | 7711 | 2493.88 | -192.96
| 11300 | 90 | 0.06 | 7711 | 2593.88 | -192.85
| 11400 | 90 | 0.06 | 7711 | 2693.88 | -192.74
| 11500 | 90 | 0.06 | 7711 | 2793.88 | -192.62
| 11600 | 90 | 0.06 | 7711 | 2893.88 | -192.51
| 11700 | 90 | 0.06 | 7711 | 2993.88 | -192.4
| 11800 | 90 | 0.06 | 7711 | 3093.88 | -192.28
| 11900 | 90 | 0.06 | 7711 | 3193.88 | -192.17
| 12000 | 90 | 0.06 | 7711 | 3293.88 | -192.06
| 12100 | 90 | 0.06 | 7711 | 3393.88 | -191.94
| 12200 | 90 | 0.06 | 7711 | 3493.88 | -191.83
| 12300 | 90 | 0.06 | 7711 | 3593.88 | -191.72
| 12400 | 90 | 0.06 | 7711 | 3693.88 | -191.6
| 12500 | 90 | 0.06 | 7711 | 3793.88 | -191.49
| 12600 | 90 | 0.06 | 7711 | 3893.88 | -191.38
| 12700 | 90 | 0.06 | 7711 | 3993.88 | -191.26
| 12800 | 90 | 0.06 | 7711 | 4093.88 | -191.15
| 12900 | 90 | 0.06 | 7711 | 4193.88 | -191.04
| 13000 | 90 | 0.06 | 7711 | 4293.88 | -190.92
| 13100 | 90 | 0.06 | 7711 | 4393.88 | -190.81
| 13200 | 90 | 0.06 | 7711 | 4493.88 | -190.69
| 13300 | 90 | 0.06 | 7711 | 4593.88 | -190.58
| 13400 | 90 | 0.06 | 7711 | 4693.88 | -190.47
| 13500 | 90 | 0.06 | 7711 | 4793.88 | -190.35
| 13600 | 90 | 0.06 | 7711 | 4893.88 | -190.24
| 13700 | 90 | 0.06 | 7711 | 4993.88 | -190.13
| 13800 | 90 | 0.06 | 7711 | 5093.88 | -190.01
| 13900 | 90 | 0.06 | 7711 | 5193.88 | -189.9
| 14000 | 90 | 0.06 | 7711 | 5293.88 | -189.79
| 14100 | 90 | 0.06 | 7711 | 5393.88 | -189.67
| 14200 | 90 | 0.06 | 7711 | 5493.88 | -189.56
| 14300 | 90 | 0.06 | 7711 | 5593.88 | -189.45
| 14400 | 90 | 0.06 | 7711 | 5693.88 | -189.33
| 14500 | 90 | 0.06 | 7711 | 5793.88 | -189.22
| 14600 | 90 | 0.06 | 7711 | 5893.88 | -189.11
| 14700 | 90 | 0.06 | 7711 | 5993.88 | -188.99
| 14800 | 90 | 0.06 | 7711 | 6093.88 | -188.88
| 14900 | 90 | 0.06 | 7711 | 6193.88 | -188.77
| 15000 | 90 | 0.06 | 7711 | 6293.88 | -188.65
| 15100 | 90 | 0.06 | 7711 | 6393.88 | -188.54
| 15200 | 90 | 0.06 | 7711 | 6493.88 | -188.43
| 15300 | 90 | 0.06 | 7711 | 6593.88 | -188.31
| 15400 | 90 | 0.06 | 7711 | 6693.88 | -188.2
| 15500 | 90 | 0.06 | 7711 | 6793.88 | -188.09
| 15600 | 90 | 0.06 | 7711 | 6893.88 | -187.97
| 15700 | 90 | 0.06 | 7711 | 6993.88 | -187.86
| 15800 | 90 | 0.06 | 7711 | 7093.88 | -187.75
| 15900 | 90 | 0.06 | 7711 | 7193.88 | -187.63
| 16000 | 90 | 0.06 | 7711 | 7293.88 | -187.52
| 16100 | 90 | 0.06 | 7711 | 7393.88 | -187.41
| 16200 | 90 | 0.06 | 7711 | 7493.88 | -187.29
| 16300 | 90 | 0.06 | 7711 | 7593.88 | -187.18
| 16400 | 90 | 0.06 | 7711 | 7693.88 | -187.07
| 16500 | 90 | 0.06 | 7711 | 7793.88 | -186.95
| 16600 | 90 | 0.06 | 7711 | 7893.88 | -186.84
| 16700 | 90 | 0.06 | 7711 | 7993.88 | -186.72
| 16800 | 90 | 0.06 | 7711 | 8093.88 | -186.61
| 16900 | 90 | 0.06 | 7711 | 8193.88 | -186.5
| 17000 | 90 | 0.06 | 7711 | 8293.88 | -186.38
| 17100 | 90 | 0.06 | 7711 | 8393.88 | -186.27
| 17200 | 90 | 0.06 | 7711 | 8493.88 | -186.16
| 17300 | 90 | 0.06 | 7711 | 8593.88 | -186.04
| 17400 | 90 | 0.06 | 7711 | 8693.88 | -185.93
| 17500 | 90 | 0.06 | 7711 | 8793.88 | -185.82
| 17600 | 90 | 0.06 | 7711 | 8893.88 | -185.7
| 17700 | 90 | 0.06 | 7711 | 8993.88 | -185.59
| 17800 | 90 | 0.06 | 7711 | 9093.88 | -185.48
| 17900 | 90 | 0.06 | 7711 | 9193.88 | -185.36
| 18000 | 90 | 0.06 | 7711 | 9293.88 | -185.25
| 18100 | 90 | 0.06 | 7711 | 9393.88 | -185.14
| 18200 | 90 | 0.06 | 7711 | 9493.88 | -185.02
| 18300 | 90 | 0.06 | 7711 | 9593.88 | -184.91
| 18400 | 90 | 0.06 | 7711 | 9693.88 | -184.8
| 18484.96 | 90 | 0.06 | 7711 | 9778.83 | -184.7
| 18500 | 90 | 360 | 7711 | 9793.88 | -184.7
| 18534.86 | 90 | 360 | 7711 | 9828.74 | -184.7

## Lookup (hidden)
North Reference | RetunValue | Grid Type | ReturnValue | Deviation Indicator | ReturnValue
| 2 |  | 0 |  | 4
True |  | SPCS-Colorado Central-NAD27 |  | Directional
Grid |  | SPCS-Colorado Central-NAD83 |  | High Angle
|  | SPCS-Colorado North-NAD27 |  | Horizontal
SPCS-Colorado North-NAD83
SPCS-Colorado South-NAD27
SPCS-Colorado South-NAD83
UTM-Zone 12 NAD27
UTM-Zone 12 NAD83
UTM-Zone 13 NAD27
UTM-Zone 13 NAD83