## Data
Header Information | measured depth (ft) | inclination (°) | azimuth (°) | true vertical depth (ft) | northing +N/-S (ft) | easting +E/-W (ft)
Operator Name | 0 | 0 | 0 | 0 | 0 | 0
Great Western Oil & Gas Company LLC | 100 | 0 | 0 | 100 | 0 | 0
Operator Number | 200 | 0 | 0 | 200 | 0 | 0
10110 | 300 | 0 | 0 | 300 | 0 | 0
Well Name and Number | 400 | 0 | 0 | 400 | 0 | 0
Prairie LE 17-012HNX | 500 | 0 | 0 | 500 | 0 | 0
API Number (if available) | 600 | 0 | 0 | 600 | 0 | 0
05-001-10080 | 700 | 0 | 0 | 700 | 0 | 0
Location: QQ SEC TWP RGE | 800 | 0 | 0 | 800 | 0 | 0
SESW 20 1S 66W | 900 | 0 | 0 | 900 | 0 | 0
Citing Type: Planned or Actual | 1000 | 0 | 0 | 1000 | 0 | 0
Planned | 1100 | 0 | 0 | 1100 | 0 | 0
Deviation Indicator | 1200 | 0 | 0 | 1200 | 0 | 0
Horizontal | 1300 | 0 | 0 | 1300 | 0 | 0
North Reference | 1400 | 0 | 0 | 1400 | 0 | 0
True | 1500 | 0 | 0 | 1500 | 0 | 0
Grid Type | 1600 | 0 | 0 | 1600 | 0 | 0
#VALUE! | 1700 | 0 | 0 | 1700 | 0 | 0
| 1800 | 0 | 0 | 1800 | 0 | 0
| 1900 | 0 | 0 | 1900 | 0 | 0
| 2000 | 0 | 0 | 2000 | 0 | 0
| 2100 | 0 | 0 | 2100 | 0 | 0
| 2200 | 0 | 0 | 2200 | 0 | 0
| 2300 | 0 | 0 | 2300 | 0 | 0
| 2400 | 0 | 0 | 2400 | 0 | 0
| 2500 | 0 | 0 | 2500 | 0 | 0
| 2600 | 0 | 0 | 2600 | 0 | 0
| 2700 | 0 | 0 | 2700 | 0 | 0
| 2800 | 0 | 0 | 2800 | 0 | 0
| 2900 | 0 | 0 | 2900 | 0 | 0
| 3000 | 0 | 0 | 3000 | 0 | 0
| 3100 | 0 | 0 | 3100 | 0 | 0
| 3200 | 0 | 0 | 3200 | 0 | 0
| 3300 | 0 | 0 | 3300 | 0 | 0
| 3400 | 0 | 0 | 3400 | 0 | 0
| 3500 | 0 | 0 | 3500 | 0 | 0
| 3600 | 0 | 0 | 3600 | 0 | 0
| 3700 | 0 | 0 | 3700 | 0 | 0
| 3800 | 0 | 0 | 3800 | 0 | 0
| 3900 | 0 | 0 | 3900 | 0 | 0
| 4000 | 0 | 0 | 4000 | 0 | 0
| 4100 | 0 | 0 | 4100 | 0 | 0
| 4200 | 0 | 0 | 4200 | 0 | 0
| 4300 | 0.71 | 148.09 | 4300 | -0.12 | 0.08
| 4400 | 3.71 | 148.09 | 4399.91 | -3.39 | 2.11
| 4500 | 6.71 | 148.09 | 4499.49 | -11.09 | 6.9
| 4600 | 9.71 | 148.09 | 4598.46 | -23.2 | 14.45
| 4700 | 12.71 | 148.09 | 4696.54 | -39.7 | 24.72
| 4800 | 15.71 | 148.09 | 4793.47 | -60.53 | 37.68
| 4900 | 18.71 | 148.09 | 4888.98 | -85.63 | 53.32
| 5000 | 21.71 | 148.09 | 4982.82 | -114.95 | 71.57
| 5100 | 24.71 | 148.09 | 5074.72 | -148.4 | 92.39
| 5200 | 27.71 | 148.09 | 5164.43 | -185.88 | 115.73
| 5300 | 30 | 148.09 | 5251.78 | -227.19 | 141.45
| 5400 | 30 | 148.09 | 5338.38 | -269.64 | 167.87
| 5500 | 30 | 148.09 | 5424.98 | -312.08 | 194.3
| 5600 | 30 | 148.09 | 5511.59 | -354.53 | 220.73
| 5700 | 30 | 148.09 | 5598.19 | -396.98 | 247.16
| 5800 | 30 | 148.09 | 5684.79 | -439.42 | 273.58
| 5900 | 30 | 148.09 | 5771.39 | -481.87 | 300.01
| 6000 | 30 | 148.09 | 5857.99 | -524.32 | 326.44
| 6100 | 30 | 148.09 | 5944.59 | -566.76 | 352.87
| 6200 | 30 | 148.09 | 6031.2 | -609.21 | 379.29
| 6300 | 30 | 148.09 | 6117.8 | -651.66 | 405.72
| 6400 | 30 | 148.09 | 6204.4 | -694.11 | 432.15
| 6500 | 30 | 148.09 | 6291 | -736.55 | 458.57
| 6600 | 30 | 148.09 | 6377.6 | -779 | 485
| 6700 | 30 | 148.09 | 6464.2 | -821.45 | 511.43
| 6800 | 26.89 | 142.99 | 6551.33 | -862.65 | 538.02
| 6900 | 20.24 | 124.07 | 6643.07 | -890.47 | 566.03
| 7000 | 17.04 | 94.01 | 6738.03 | -901.22 | 595.05
| 7100 | 19.1 | 62.04 | 6833.32 | -894.55 | 624.19
| 7200 | 25.17 | 40.65 | 6926.05 | -870.69 | 652.57
| 7300 | 33.11 | 28.03 | 7013.41 | -830.34 | 679.32
| 7400 | 41.86 | 20.02 | 7092.74 | -774.75 | 703.64
| 7500 | 51 | 14.4 | 7161.62 | -705.59 | 724.78
| 7600 | 60.35 | 10.09 | 7217.97 | -624.97 | 742.1
| 7700 | 69.81 | 6.52 | 7260.07 | -535.34 | 755.07
| 7800 | 79.34 | 3.37 | 7286.65 | -439.42 | 763.3
| 7900 | 88.89 | 0.4 | 7296.89 | -340.13 | 766.55
| 8000 | 90 | 0.07 | 7297 | -240.13 | 766.7
| 8100 | 90 | 0.07 | 7297 | -140.13 | 766.81
| 8200 | 90 | 0.07 | 7297 | -40.13 | 766.93
| 8222 | 90 | 0.07 | 7297 | -18.13 | 766.95
| 8300 | 90 | 0.07 | 7297 | 59.87 | 767.04
| 8400 | 90 | 0.07 | 7297 | 159.87 | 767.15
| 8500 | 90 | 0.07 | 7297 | 259.87 | 767.27
| 8600 | 90 | 0.07 | 7297 | 359.87 | 767.38
| 8700 | 90 | 0.07 | 7297 | 459.87 | 767.5
| 8800 | 90 | 0.07 | 7297 | 559.87 | 767.61
| 8900 | 90 | 0.07 | 7297 | 659.87 | 767.73
| 9000 | 90 | 0.07 | 7297 | 759.87 | 767.84
| 9100 | 90 | 0.07 | 7297 | 859.87 | 767.96
| 9200 | 90 | 0.07 | 7297 | 959.87 | 768.07
| 9300 | 90 | 0.07 | 7297 | 1059.87 | 768.18
| 9400 | 90 | 0.07 | 7297 | 1159.87 | 768.3
| 9500 | 90 | 0.07 | 7297 | 1259.87 | 768.41
| 9600 | 90 | 0.07 | 7297 | 1359.87 | 768.53
| 9700 | 90 | 0.07 | 7297 | 1459.87 | 768.64
| 9800 | 90 | 0.07 | 7297 | 1559.87 | 768.76
| 9900 | 90 | 0.07 | 7297 | 1659.87 | 768.87
| 10000 | 90 | 0.07 | 7297 | 1759.87 | 768.99
| 10100 | 90 | 0.07 | 7297 | 1859.87 | 769.1
| 10200 | 90 | 0.07 | 7297 | 1959.87 | 769.21
| 10300 | 90 | 0.07 | 7297 | 2059.87 | 769.33
| 10400 | 90 | 0.07 | 7297 | 2159.87 | 769.44
| 10500 | 90 | 0.07 | 7297 | 2259.87 | 769.56
| 10600 | 90 | 0.07 | 7297 | 2359.87 | 769.67
| 10700 | 90 | 0.07 | 7297 | 2459.87 | 769.79
| 10800 | 90 | 0.07 | 7297 | 2559.87 | 769.9
| 10900 | 90 | 0.07 | 7297 | 2659.87 | 770.02
| 11000 | 90 | 0.07 | 7297 | 2759.87 | 770.13
| 11100 | 90 | 0.07 | 7297 | 2859.87 | 770.24
| 11200 | 90 | 0.07 | 7297 | 2959.87 | 770.36
| 11300 | 90 | 0.07 | 7297 | 3059.87 | 770.47
| 11400 | 90 | 0.07 | 7297 | 3159.87 | 770.59
| 11500 | 90 | 0.07 | 7297 | 3259.87 | 770.7
| 11600 | 90 | 0.07 | 7297 | 3359.87 | 770.82
| 11700 | 90 | 0.07 | 7297 | 3459.87 | 770.93
| 11800 | 90 | 0.07 | 7297 | 3559.87 | 771.04
| 11900 | 90 | 0.07 | 7297 | 3659.87 | 771.16
| 12000 | 90 | 0.07 | 7297 | 3759.87 | 771.27
| 12100 | 90 | 0.07 | 7297 | 3859.87 | 771.39
| 12200 | 90 | 0.07 | 7297 | 3959.87 | 771.5
| 12300 | 90 | 0.07 | 7297 | 4059.87 | 771.62
| 12400 | 90 | 0.07 | 7297 | 4159.87 | 771.73
| 12500 | 90 | 0.07 | 7297 | 4259.87 | 771.85
| 12600 | 90 | 0.07 | 7297 | 4359.87 | 771.96
| 12700 | 90 | 0.07 | 7297 | 4459.87 | 772.07
| 12800 | 90 | 0.07 | 7297 | 4559.87 | 772.19
| 12900 | 90 | 0.07 | 7297 | 4659.87 | 772.3
| 13000 | 90 | 0.07 | 7297 | 4759.87 | 772.42
| 13100 | 90 | 0.07 | 7297 | 4859.87 | 772.53
| 13200 | 90 | 0.07 | 7297 | 4959.87 | 772.65
| 13300 | 90 | 0.07 | 7297 | 5059.87 | 772.76
| 13400 | 90 | 0.07 | 7297 | 5159.87 | 772.88
| 13500 | 90 | 0.07 | 7297 | 5259.87 | 772.99
| 13600 | 90 | 0.07 | 7297 | 5359.87 | 773.1
| 13700 | 90 | 0.07 | 7297 | 5459.87 | 773.22
| 13800 | 90 | 0.07 | 7297 | 5559.87 | 773.33
| 13900 | 90 | 0.07 | 7297 | 5659.87 | 773.45
| 14000 | 90 | 0.07 | 7297 | 5759.87 | 773.56
| 14100 | 90 | 0.07 | 7297 | 5859.87 | 773.68
| 14200 | 90 | 0.07 | 7297 | 5959.87 | 773.79
| 14300 | 90 | 0.07 | 7297 | 6059.87 | 773.91
| 14400 | 90 | 0.07 | 7297 | 6159.87 | 774.02
| 14500 | 90 | 0.07 | 7297 | 6259.87 | 774.13
| 14600 | 90 | 0.07 | 7297 | 6359.87 | 774.25
| 14700 | 90 | 0.07 | 7297 | 6459.87 | 774.36
| 14800 | 90 | 0.07 | 7297 | 6559.87 | 774.48
| 14900 | 90 | 0.07 | 7297 | 6659.87 | 774.59
| 15000 | 90 | 0.07 | 7297 | 6759.87 | 774.71
| 15100 | 90 | 0.07 | 7297 | 6859.87 | 774.82
| 15200 | 90 | 0.07 | 7297 | 6959.87 | 774.94
| 15300 | 90 | 0.07 | 7297 | 7059.87 | 775.05
| 15400 | 90 | 0.07 | 7297 | 7159.87 | 775.16
| 15500 | 90 | 0.07 | 7297 | 7259.87 | 775.28
| 15600 | 90 | 0.07 | 7297 | 7359.87 | 775.39
| 15700 | 90 | 0.07 | 7297 | 7459.87 | 775.51
| 15800 | 90 | 0.07 | 7297 | 7559.87 | 775.62
| 15900 | 90 | 0.07 | 7297 | 7659.87 | 775.74
| 16000 | 90 | 0.07 | 7297 | 7759.87 | 775.85
| 16100 | 90 | 0.07 | 7297 | 7859.87 | 775.97
| 16200 | 90 | 0.07 | 7297 | 7959.87 | 776.08
| 16300 | 90 | 0.07 | 7297 | 8059.87 | 776.19
| 16400 | 90 | 0.07 | 7297 | 8159.87 | 776.31
| 16500 | 90 | 0.07 | 7297 | 8259.87 | 776.42
| 16600 | 90 | 0.07 | 7297 | 8359.87 | 776.54
| 16700 | 90 | 0.07 | 7297 | 8459.87 | 776.65
| 16800 | 90 | 0.07 | 7297 | 8559.87 | 776.77
| 16900 | 90 | 0.07 | 7297 | 8659.87 | 776.88
| 17000 | 90 | 0.07 | 7297 | 8759.87 | 776.99
| 17100 | 90 | 0.07 | 7297 | 8859.87 | 777.11
| 17200 | 90 | 0.07 | 7297 | 8959.87 | 777.22
| 17300 | 90 | 0.07 | 7297 | 9059.87 | 777.34
| 17400 | 90 | 0.07 | 7297 | 9159.87 | 777.45
| 17500 | 90 | 0.07 | 7297 | 9259.87 | 777.57
| 17600 | 90 | 0.07 | 7297 | 9359.87 | 777.68
| 17700 | 90 | 0.07 | 7297 | 9459.87 | 777.8
| 17800 | 90 | 0.07 | 7297 | 9559.87 | 777.91
| 17900 | 90 | 0.07 | 7297 | 9659.87 | 778.02
| 18000 | 90 | 0.07 | 7297 | 9759.87 | 778.14
| 18100 | 90 | 0.07 | 7297 | 9859.87 | 778.25
| 18118 | 90 | 0.07 | 7297 | 9877.87 | 778.27
| 18167.97 | 90 | 0.07 | 7297 | 9927.84 | 778.33

## Lookup (hidden)
North Reference | RetunValue | Grid Type | ReturnValue | Deviation Indicator | ReturnValue
| 2 |  | 0 |  | 4
True |  | SPCS-Colorado Central-NAD27 |  | Directional
Grid |  | SPCS-Colorado Central-NAD83 |  | High Angle
|  | SPCS-Colorado North-NAD27 |  | Horizontal
SPCS-Colorado North-NAD83
SPCS-Colorado South-NAD27
SPCS-Colorado South-NAD83
UTM-Zone 12 NAD27
UTM-Zone 12 NAD83
UTM-Zone 13 NAD27
UTM-Zone 13 NAD83