## Data
Header Information | measured depth (ft) | inclination (°) | azimuth (°) | true vertical depth (ft) | northing +N/-S (ft) | easting +E/-W (ft)
Operator Name | 0 | 0 | 0 | 0 | 0 | 0
Great Western Oil & Gas Company LLC | 100 | 0 | 0 | 100 | 0 | 0
Operator Number | 200 | 0 | 0 | 200 | 0 | 0
10110 | 300 | 0 | 0 | 300 | 0 | 0
Well Name and Number | 400 | 0 | 0 | 400 | 0 | 0
Prairie LE 17-013HC | 500 | 0 | 0 | 500 | 0 | 0
API Number (if available) | 600 | 0 | 0 | 600 | 0 | 0
05-001-10071 | 700 | 0 | 0 | 700 | 0 | 0
Location: QQ SEC TWP RGE | 800 | 0 | 0 | 800 | 0 | 0
SESW 20 1S 66W | 900 | 0 | 0 | 900 | 0 | 0
Citing Type: Planned or Actual | 1000 | 0 | 0 | 1000 | 0 | 0
Planned | 1100 | 0 | 0 | 1100 | 0 | 0
Deviation Indicator | 1200 | 0 | 0 | 1200 | 0 | 0
Horizontal | 1300 | 0 | 0 | 1300 | 0 | 0
North Reference | 1400 | 0 | 0 | 1400 | 0 | 0
True | 1500 | 0 | 0 | 1500 | 0 | 0
Grid Type | 1600 | 0 | 0 | 1600 | 0 | 0
#VALUE! | 1700 | 0 | 0 | 1700 | 0 | 0
| 1800 | 0 | 0 | 1800 | 0 | 0
| 1900 | 0 | 0 | 1900 | 0 | 0
| 2000 | 0 | 0 | 2000 | 0 | 0
| 2100 | 0 | 0 | 2100 | 0 | 0
| 2200 | 0 | 0 | 2200 | 0 | 0
| 2300 | 0 | 0 | 2300 | 0 | 0
| 2400 | 0 | 0 | 2400 | 0 | 0
| 2500 | 0 | 0 | 2500 | 0 | 0
| 2600 | 0 | 0 | 2600 | 0 | 0
| 2700 | 0 | 0 | 2700 | 0 | 0
| 2800 | 0 | 0 | 2800 | 0 | 0
| 2900 | 0 | 0 | 2900 | 0 | 0
| 3000 | 0 | 0 | 3000 | 0 | 0
| 3100 | 0 | 0 | 3100 | 0 | 0
| 3200 | 0 | 0 | 3200 | 0 | 0
| 3300 | 0 | 0 | 3300 | 0 | 0
| 3400 | 0 | 0 | 3400 | 0 | 0
| 3500 | 0 | 0 | 3500 | 0 | 0
| 3600 | 0 | 0 | 3600 | 0 | 0
| 3700 | 0 | 0 | 3700 | 0 | 0
| 3800 | 0 | 0 | 3800 | 0 | 0
| 3900 | 0 | 0 | 3900 | 0 | 0
| 4000 | 0 | 0 | 4000 | 0 | 0
| 4100 | 0 | 0 | 4100 | 0 | 0
| 4200 | 0 | 0 | 4200 | 0 | 0
| 4300 | 0 | 0 | 4300 | 0 | 0
| 4400 | 0 | 0 | 4400 | 0 | 0
| 4500 | 0 | 0 | 4500 | 0 | 0
| 4600 | 0 | 0 | 4600 | 0 | 0
| 4700 | 1.14 | 160.98 | 4700 | -0.36 | 0.12
| 4800 | 4.14 | 160.98 | 4799.88 | -4.71 | 1.62
| 4900 | 7.14 | 160.98 | 4899.38 | -14 | 4.83
| 5000 | 10.14 | 160.98 | 4998.24 | -28.2 | 9.72
| 5100 | 13.14 | 160.98 | 5096.17 | -47.27 | 16.3
| 5200 | 16.14 | 160.98 | 5192.91 | -71.16 | 24.54
| 5300 | 19.14 | 160.98 | 5288.2 | -99.81 | 34.41
| 5400 | 22.14 | 160.98 | 5381.77 | -133.13 | 45.9
| 5500 | 25.14 | 160.98 | 5473.37 | -171.03 | 58.97
| 5600 | 28.14 | 160.98 | 5562.74 | -213.42 | 73.59
| 5700 | 30 | 160.98 | 5649.84 | -259.86 | 89.6
| 5800 | 30 | 160.98 | 5736.44 | -307.13 | 105.9
| 5900 | 30 | 160.98 | 5823.04 | -354.41 | 122.2
| 6000 | 30 | 160.98 | 5909.64 | -401.68 | 138.5
| 6100 | 30 | 160.98 | 5996.24 | -448.95 | 154.8
| 6200 | 30 | 160.98 | 6082.84 | -496.23 | 171.1
| 6300 | 30 | 160.98 | 6169.44 | -543.5 | 187.4
| 6400 | 30 | 160.98 | 6256.04 | -590.77 | 203.7
| 6500 | 30 | 160.98 | 6342.64 | -638.04 | 220
| 6600 | 30 | 160.98 | 6429.24 | -685.32 | 236.3
| 6700 | 30 | 160.98 | 6515.84 | -732.59 | 252.6
| 6800 | 30 | 160.98 | 6602.44 | -779.86 | 268.9
| 6900 | 30 | 160.98 | 6689.04 | -827.14 | 285.2
| 7000 | 30 | 160.98 | 6775.64 | -874.41 | 301.5
| 7100 | 30 | 160.98 | 6862.24 | -921.68 | 317.8
| 7200 | 22.99 | 153.64 | 6951.05 | -964.26 | 334.52
| 7300 | 14.93 | 134.96 | 7045.63 | -990.93 | 352.35
| 7400 | 10.7 | 92.62 | 7143.32 | -1000.48 | 370.79
| 7500 | 14.28 | 47.94 | 7241.16 | -992.62 | 389.27
| 7600 | 22.16 | 27.69 | 7336.16 | -967.59 | 407.24
| 7700 | 31.24 | 18.21 | 7425.44 | -926.16 | 424.15
| 7800 | 40.72 | 12.74 | 7506.3 | -869.57 | 439.48
| 7900 | 50.37 | 9.06 | 7576.27 | -799.55 | 452.77
| 8000 | 60.11 | 6.3 | 7633.22 | -718.23 | 463.62
| 8100 | 69.9 | 4.03 | 7675.43 | -628.08 | 471.69
| 8200 | 79.71 | 2.03 | 7701.62 | -531.83 | 476.74
| 8300 | 89.53 | 0.15 | 7710.98 | -432.42 | 478.62
| 8400 | 90 | 0.06 | 7711 | -332.42 | 478.74
| 8500 | 90 | 0.06 | 7711 | -232.42 | 478.85
| 8600 | 90 | 0.06 | 7711 | -132.42 | 478.96
| 8614 | 90 | 0.06 | 7711 | -118.42 | 478.98
| 8700 | 90 | 0.06 | 7711 | -32.42 | 479.08
| 8800 | 90 | 0.06 | 7711 | 67.58 | 479.19
| 8900 | 90 | 0.06 | 7711 | 167.58 | 479.3
| 9000 | 90 | 0.06 | 7711 | 267.58 | 479.42
| 9100 | 90 | 0.06 | 7711 | 367.58 | 479.53
| 9200 | 90 | 0.06 | 7711 | 467.58 | 479.64
| 9300 | 90 | 0.06 | 7711 | 567.58 | 479.75
| 9400 | 90 | 0.06 | 7711 | 667.58 | 479.87
| 9500 | 90 | 0.06 | 7711 | 767.58 | 479.98
| 9600 | 90 | 0.06 | 7711 | 867.58 | 480.09
| 9700 | 90 | 0.06 | 7711 | 967.58 | 480.21
| 9800 | 90 | 0.06 | 7711 | 1067.58 | 480.32
| 9900 | 90 | 0.06 | 7711 | 1167.58 | 480.43
| 10000 | 90 | 0.06 | 7711 | 1267.58 | 480.54
| 10100 | 90 | 0.06 | 7711 | 1367.58 | 480.66
| 10200 | 90 | 0.06 | 7711 | 1467.58 | 480.77
| 10300 | 90 | 0.06 | 7711 | 1567.58 | 480.88
| 10400 | 90 | 0.06 | 7711 | 1667.58 | 481
| 10500 | 90 | 0.06 | 7711 | 1767.58 | 481.11
| 10600 | 90 | 0.06 | 7711 | 1867.58 | 481.22
| 10700 | 90 | 0.06 | 7711 | 1967.58 | 481.33
| 10800 | 90 | 0.06 | 7711 | 2067.58 | 481.45
| 10900 | 90 | 0.06 | 7711 | 2167.58 | 481.56
| 11000 | 90 | 0.06 | 7711 | 2267.58 | 481.67
| 11100 | 90 | 0.06 | 7711 | 2367.58 | 481.79
| 11200 | 90 | 0.06 | 7711 | 2467.58 | 481.9
| 11300 | 90 | 0.06 | 7711 | 2567.58 | 482.01
| 11400 | 90 | 0.06 | 7711 | 2667.58 | 482.12
| 11500 | 90 | 0.06 | 7711 | 2767.58 | 482.24
| 11600 | 90 | 0.06 | 7711 | 2867.58 | 482.35
| 11700 | 90 | 0.06 | 7711 | 2967.58 | 482.46
| 11800 | 90 | 0.06 | 7711 | 3067.58 | 482.58
| 11900 | 90 | 0.06 | 7711 | 3167.58 | 482.69
| 12000 | 90 | 0.06 | 7711 | 3267.58 | 482.8
| 12100 | 90 | 0.06 | 7711 | 3367.58 | 482.91
| 12200 | 90 | 0.06 | 7711 | 3467.58 | 483.03
| 12300 | 90 | 0.06 | 7711 | 3567.58 | 483.14
| 12400 | 90 | 0.06 | 7711 | 3667.58 | 483.25
| 12500 | 90 | 0.06 | 7711 | 3767.58 | 483.37
| 12600 | 90 | 0.06 | 7711 | 3867.58 | 483.48
| 12700 | 90 | 0.06 | 7711 | 3967.58 | 483.59
| 12800 | 90 | 0.06 | 7711 | 4067.58 | 483.7
| 12900 | 90 | 0.06 | 7711 | 4167.58 | 483.82
| 13000 | 90 | 0.06 | 7711 | 4267.58 | 483.93
| 13100 | 90 | 0.06 | 7711 | 4367.58 | 484.04
| 13200 | 90 | 0.06 | 7711 | 4467.58 | 484.16
| 13300 | 90 | 0.06 | 7711 | 4567.58 | 484.27
| 13400 | 90 | 0.06 | 7711 | 4667.58 | 484.38
| 13500 | 90 | 0.06 | 7711 | 4767.58 | 484.49
| 13600 | 90 | 0.06 | 7711 | 4867.58 | 484.61
| 13700 | 90 | 0.06 | 7711 | 4967.58 | 484.72
| 13800 | 90 | 0.06 | 7711 | 5067.58 | 484.83
| 13900 | 90 | 0.06 | 7711 | 5167.58 | 484.95
| 14000 | 90 | 0.06 | 7711 | 5267.58 | 485.06
| 14100 | 90 | 0.06 | 7711 | 5367.58 | 485.17
| 14200 | 90 | 0.06 | 7711 | 5467.58 | 485.28
| 14300 | 90 | 0.06 | 7711 | 5567.58 | 485.4
| 14400 | 90 | 0.06 | 7711 | 5667.58 | 485.51
| 14500 | 90 | 0.06 | 7711 | 5767.58 | 485.62
| 14600 | 90 | 0.06 | 7711 | 5867.58 | 485.74
| 14700 | 90 | 0.06 | 7711 | 5967.58 | 485.85
| 14800 | 90 | 0.06 | 7711 | 6067.58 | 485.96
| 14900 | 90 | 0.06 | 7711 | 6167.58 | 486.07
| 15000 | 90 | 0.06 | 7711 | 6267.58 | 486.19
| 15100 | 90 | 0.06 | 7711 | 6367.58 | 486.3
| 15200 | 90 | 0.06 | 7711 | 6467.58 | 486.41
| 15300 | 90 | 0.06 | 7711 | 6567.58 | 486.53
| 15400 | 90 | 0.06 | 7711 | 6667.58 | 486.64
| 15500 | 90 | 0.06 | 7711 | 6767.58 | 486.75
| 15600 | 90 | 0.06 | 7711 | 6867.58 | 486.86
| 15700 | 90 | 0.06 | 7711 | 6967.58 | 486.98
| 15800 | 90 | 0.06 | 7711 | 7067.58 | 487.09
| 15900 | 90 | 0.06 | 7711 | 7167.58 | 487.2
| 16000 | 90 | 0.06 | 7711 | 7267.58 | 487.32
| 16100 | 90 | 0.06 | 7711 | 7367.58 | 487.43
| 16200 | 90 | 0.06 | 7711 | 7467.58 | 487.54
| 16300 | 90 | 0.06 | 7711 | 7567.58 | 487.65
| 16400 | 90 | 0.06 | 7711 | 7667.58 | 487.77
| 16500 | 90 | 0.06 | 7711 | 7767.58 | 487.88
| 16600 | 90 | 0.06 | 7711 | 7867.58 | 487.99
| 16700 | 90 | 0.06 | 7711 | 7967.58 | 488.11
| 16800 | 90 | 0.06 | 7711 | 8067.58 | 488.22
| 16900 | 90 | 0.06 | 7711 | 8167.58 | 488.33
| 17000 | 90 | 0.06 | 7711 | 8267.58 | 488.44
| 17100 | 90 | 0.06 | 7711 | 8367.58 | 488.56
| 17200 | 90 | 0.06 | 7711 | 8467.58 | 488.67
| 17300 | 90 | 0.06 | 7711 | 8567.58 | 488.78
| 17400 | 90 | 0.06 | 7711 | 8667.58 | 488.9
| 17500 | 90 | 0.06 | 7711 | 8767.58 | 489.01
| 17600 | 90 | 0.06 | 7711 | 8867.58 | 489.12
| 17700 | 90 | 0.06 | 7711 | 8967.58 | 489.23
| 17800 | 90 | 0.06 | 7711 | 9067.58 | 489.35
| 17900 | 90 | 0.06 | 7711 | 9167.58 | 489.46
| 18000 | 90 | 0.06 | 7711 | 9267.58 | 489.57
| 18100 | 90 | 0.06 | 7711 | 9367.58 | 489.69
| 18200 | 90 | 0.06 | 7711 | 9467.58 | 489.8
| 18300 | 90 | 0.06 | 7711 | 9567.58 | 489.91
| 18400 | 90 | 0.06 | 7711 | 9667.58 | 490.02
| 18500 | 90 | 0.06 | 7711 | 9767.58 | 490.14
| 18510 | 90 | 0.06 | 7711 | 9777.58 | 490.15
| 18560.44 | 90 | 0.06 | 7711 | 9828.02 | 490.21

## Lookup (hidden)
North Reference | RetunValue | Grid Type | ReturnValue | Deviation Indicator | ReturnValue
| 2 |  | 0 |  | 4
True |  | SPCS-Colorado Central-NAD27 |  | Directional
Grid |  | SPCS-Colorado Central-NAD83 |  | High Angle
|  | SPCS-Colorado North-NAD27 |  | Horizontal
SPCS-Colorado North-NAD83
SPCS-Colorado South-NAD27
SPCS-Colorado South-NAD83
UTM-Zone 12 NAD27
UTM-Zone 12 NAD83
UTM-Zone 13 NAD27
UTM-Zone 13 NAD83