## Data
Header Information | measured depth (ft) | inclination (°) | azimuth (°) | true vertical depth (ft) | northing +N/-S (ft) | easting +E/-W (ft)
Operator Name | 0 | 0 | 0 | 0 | 0 | 0
Great Western Oil & Gas Company LLC | 100 | 0 | 0 | 100 | 0 | 0
Operator Number | 200 | 0 | 0 | 200 | 0 | 0
10110 | 300 | 0 | 0 | 300 | 0 | 0
Well Name and Number | 400 | 0 | 0 | 400 | 0 | 0
Prairie LE 17-015HN | 500 | 0 | 0 | 500 | 0 | 0
API Number (if available) | 600 | 0 | 0 | 600 | 0 | 0
05-001-10072 | 700 | 0 | 0 | 700 | 0 | 0
Location: QQ SEC TWP RGE | 800 | 0 | 0 | 800 | 0 | 0
SESW Sec 20 1S 66W | 900 | 0 | 0 | 900 | 0 | 0
Citing Type: Planned or Actual | 1000 | 0 | 0 | 1000 | 0 | 0
Planned | 1100 | 0 | 0 | 1100 | 0 | 0
Deviation Indicator | 1200 | 0 | 0 | 1200 | 0 | 0
Horizontal | 1300 | 0 | 0 | 1300 | 0 | 0
North Reference | 1400 | 0 | 0 | 1400 | 0 | 0
True | 1500 | 0 | 0 | 1500 | 0 | 0
Grid Type | 1600 | 0 | 0 | 1600 | 0 | 0
#VALUE! | 1700 | 0 | 0 | 1700 | 0 | 0
| 1800 | 0 | 0 | 1800 | 0 | 0
| 1900 | 0 | 0 | 1900 | 0 | 0
| 2000 | 0 | 0 | 2000 | 0 | 0
| 2100 | 0 | 0 | 2100 | 0 | 0
| 2200 | 0 | 0 | 2200 | 0 | 0
| 2300 | 0 | 0 | 2300 | 0 | 0
| 2400 | 0 | 0 | 2400 | 0 | 0
| 2500 | 0 | 0 | 2500 | 0 | 0
| 2600 | 0 | 0 | 2600 | 0 | 0
| 2700 | 0 | 0 | 2700 | 0 | 0
| 2800 | 0 | 0 | 2800 | 0 | 0
| 2900 | 0 | 0 | 2900 | 0 | 0
| 3000 | 0 | 0 | 3000 | 0 | 0
| 3100 | 0 | 0 | 3100 | 0 | 0
| 3200 | 0 | 0 | 3200 | 0 | 0
| 3300 | 0 | 0 | 3300 | 0 | 0
| 3400 | 0 | 0 | 3400 | 0 | 0
| 3500 | 0 | 0 | 3500 | 0 | 0
| 3600 | 0 | 0 | 3600 | 0 | 0
| 3700 | 0 | 0 | 3700 | 0 | 0
| 3800 | 0 | 0 | 3800 | 0 | 0
| 3900 | 0 | 0 | 3900 | 0 | 0
| 4000 | 0 | 0 | 4000 | 0 | 0
| 4100 | 0 | 0 | 4100 | 0 | 0
| 4200 | 0 | 0 | 4200 | 0 | 0
| 4300 | 0 | 0 | 4300 | 0 | 0
| 4400 | 0 | 0 | 4400 | 0 | 0
| 4500 | 0 | 0 | 4500 | 0 | 0
| 4600 | 0.12 | 174.05 | 4600 | 0 | 0
| 4700 | 3.12 | 174.05 | 4699.95 | -2.82 | 0.29
| 4800 | 6.12 | 174.05 | 4799.61 | -10.83 | 1.13
| 4900 | 9.12 | 174.05 | 4898.72 | -24.01 | 2.5
| 5000 | 12.12 | 174.05 | 4996.99 | -42.34 | 4.41
| 5100 | 15.12 | 174.05 | 5094.17 | -65.76 | 6.85
| 5200 | 18.12 | 174.05 | 5189.98 | -94.21 | 9.81
| 5300 | 21.12 | 174.05 | 5284.17 | -127.6 | 13.29
| 5400 | 24.12 | 174.05 | 5376.46 | -165.85 | 17.28
| 5500 | 27.12 | 174.05 | 5466.62 | -208.85 | 21.76
| 5600 | 30 | 174.05 | 5554.39 | -256.48 | 26.72
| 5700 | 30 | 174.05 | 5640.99 | -306.22 | 31.9
| 5800 | 30 | 174.05 | 5727.6 | -355.95 | 37.08
| 5900 | 30 | 174.05 | 5814.2 | -405.69 | 42.26
| 6000 | 30 | 174.05 | 5900.8 | -455.42 | 47.44
| 6100 | 30 | 174.05 | 5987.4 | -505.15 | 52.62
| 6200 | 30 | 174.05 | 6074 | -554.89 | 57.8
| 6300 | 30 | 174.05 | 6160.6 | -604.62 | 62.98
| 6400 | 30 | 174.05 | 6247.2 | -654.35 | 68.16
| 6500 | 30 | 174.05 | 6333.8 | -704.09 | 73.35
| 6600 | 30 | 174.05 | 6420.4 | -753.82 | 78.53
| 6700 | 30 | 174.05 | 6507 | -803.56 | 83.71
| 6800 | 30 | 174.05 | 6593.6 | -853.29 | 88.89
| 6900 | 30 | 174.05 | 6680.21 | -903.02 | 94.07
| 7000 | 24.27 | 172.36 | 6768.17 | -950.17 | 99.34
| 7100 | 14.44 | 166.49 | 6862.41 | -982.75 | 105
| 7200 | 5.31 | 139.49 | 6960.87 | -998.44 | 110.93
| 7300 | 6.9 | 30.07 | 7060.54 | -996.76 | 116.96
| 7400 | 16.33 | 11.98 | 7158.41 | -977.76 | 122.91
| 7500 | 26.18 | 7.13 | 7251.5 | -942.03 | 128.58
| 7600 | 36.11 | 4.82 | 7336.98 | -890.65 | 133.8
| 7700 | 46.07 | 3.41 | 7412.26 | -825.17 | 138.43
| 7800 | 56.04 | 2.4 | 7475.04 | -747.6 | 142.32
| 7900 | 66.01 | 1.61 | 7523.42 | -660.28 | 145.34
| 8000 | 75.99 | 0.93 | 7555.93 | -565.87 | 147.42
| 8100 | 85.97 | 0.31 | 7571.58 | -467.23 | 148.48
| 8200 | 90 | 0.07 | 7573 | -367.27 | 148.68
| 8300 | 90 | 0.07 | 7573 | -267.27 | 148.79
| 8400 | 90 | 0.07 | 7573 | -167.27 | 148.91
| 8450 | 90 | 0.07 | 7573 | -117.27 | 148.96
| 8500 | 90 | 0.07 | 7573 | -67.27 | 149.02
| 8600 | 90 | 0.07 | 7573 | 32.73 | 149.13
| 8700 | 90 | 0.07 | 7573 | 132.73 | 149.25
| 8800 | 90 | 0.07 | 7573 | 232.73 | 149.36
| 8900 | 90 | 0.07 | 7573 | 332.73 | 149.48
| 9000 | 90 | 0.07 | 7573 | 432.73 | 149.59
| 9100 | 90 | 0.07 | 7573 | 532.73 | 149.7
| 9200 | 90 | 0.07 | 7573 | 632.73 | 149.82
| 9300 | 90 | 0.07 | 7573 | 732.73 | 149.93
| 9400 | 90 | 0.07 | 7573 | 832.73 | 150.05
| 9500 | 90 | 0.07 | 7573 | 932.73 | 150.16
| 9600 | 90 | 0.07 | 7573 | 1032.73 | 150.28
| 9700 | 90 | 0.07 | 7573 | 1132.73 | 150.39
| 9800 | 90 | 0.07 | 7573 | 1232.73 | 150.5
| 9900 | 90 | 0.07 | 7573 | 1332.73 | 150.62
| 10000 | 90 | 0.07 | 7573 | 1432.73 | 150.73
| 10100 | 90 | 0.07 | 7573 | 1532.73 | 150.85
| 10200 | 90 | 0.07 | 7573 | 1632.73 | 150.96
| 10300 | 90 | 0.07 | 7573 | 1732.73 | 151.07
| 10400 | 90 | 0.07 | 7573 | 1832.73 | 151.19
| 10500 | 90 | 0.07 | 7573 | 1932.73 | 151.3
| 10600 | 90 | 0.07 | 7573 | 2032.73 | 151.42
| 10700 | 90 | 0.07 | 7573 | 2132.73 | 151.53
| 10800 | 90 | 0.07 | 7573 | 2232.73 | 151.65
| 10900 | 90 | 0.07 | 7573 | 2332.73 | 151.76
| 11000 | 90 | 0.07 | 7573 | 2432.73 | 151.87
| 11100 | 90 | 0.07 | 7573 | 2532.73 | 151.99
| 11200 | 90 | 0.07 | 7573 | 2632.73 | 152.1
| 11300 | 90 | 0.07 | 7573 | 2732.73 | 152.22
| 11400 | 90 | 0.07 | 7573 | 2832.73 | 152.33
| 11500 | 90 | 0.07 | 7573 | 2932.73 | 152.44
| 11600 | 90 | 0.07 | 7573 | 3032.73 | 152.56
| 11700 | 90 | 0.07 | 7573 | 3132.73 | 152.67
| 11800 | 90 | 0.07 | 7573 | 3232.73 | 152.79
| 11900 | 90 | 0.07 | 7573 | 3332.73 | 152.9
| 12000 | 90 | 0.07 | 7573 | 3432.73 | 153.02
| 12100 | 90 | 0.07 | 7573 | 3532.73 | 153.13
| 12200 | 90 | 0.07 | 7573 | 3632.73 | 153.24
| 12300 | 90 | 0.07 | 7573 | 3732.73 | 153.36
| 12400 | 90 | 0.07 | 7573 | 3832.73 | 153.47
| 12500 | 90 | 0.07 | 7573 | 3932.73 | 153.59
| 12600 | 90 | 0.07 | 7573 | 4032.73 | 153.7
| 12700 | 90 | 0.07 | 7573 | 4132.73 | 153.82
| 12800 | 90 | 0.07 | 7573 | 4232.73 | 153.93
| 12900 | 90 | 0.07 | 7573 | 4332.73 | 154.04
| 13000 | 90 | 0.07 | 7573 | 4432.73 | 154.16
| 13100 | 90 | 0.07 | 7573 | 4532.73 | 154.27
| 13200 | 90 | 0.07 | 7573 | 4632.73 | 154.39
| 13300 | 90 | 0.07 | 7573 | 4732.73 | 154.5
| 13400 | 90 | 0.07 | 7573 | 4832.73 | 154.61
| 13500 | 90 | 0.07 | 7573 | 4932.73 | 154.73
| 13600 | 90 | 0.07 | 7573 | 5032.73 | 154.84
| 13700 | 90 | 0.07 | 7573 | 5132.73 | 154.96
| 13800 | 90 | 0.07 | 7573 | 5232.73 | 155.07
| 13900 | 90 | 0.07 | 7573 | 5332.73 | 155.19
| 14000 | 90 | 0.07 | 7573 | 5432.73 | 155.3
| 14100 | 90 | 0.07 | 7573 | 5532.73 | 155.41
| 14200 | 90 | 0.07 | 7573 | 5632.73 | 155.53
| 14300 | 90 | 0.07 | 7573 | 5732.73 | 155.64
| 14400 | 90 | 0.07 | 7573 | 5832.73 | 155.76
| 14500 | 90 | 0.07 | 7573 | 5932.73 | 155.87
| 14600 | 90 | 0.07 | 7573 | 6032.73 | 155.98
| 14700 | 90 | 0.07 | 7573 | 6132.73 | 156.1
| 14800 | 90 | 0.07 | 7573 | 6232.73 | 156.21
| 14900 | 90 | 0.07 | 7573 | 6332.73 | 156.33
| 15000 | 90 | 0.07 | 7573 | 6432.73 | 156.44
| 15100 | 90 | 0.07 | 7573 | 6532.73 | 156.56
| 15200 | 90 | 0.07 | 7573 | 6632.73 | 156.67
| 15300 | 90 | 0.07 | 7573 | 6732.73 | 156.78
| 15400 | 90 | 0.07 | 7573 | 6832.73 | 156.9
| 15500 | 90 | 0.07 | 7573 | 6932.73 | 157.01
| 15600 | 90 | 0.07 | 7573 | 7032.73 | 157.13
| 15700 | 90 | 0.07 | 7573 | 7132.73 | 157.24
| 15800 | 90 | 0.07 | 7573 | 7232.73 | 157.35
| 15900 | 90 | 0.07 | 7573 | 7332.73 | 157.47
| 16000 | 90 | 0.07 | 7573 | 7432.73 | 157.58
| 16100 | 90 | 0.07 | 7573 | 7532.73 | 157.7
| 16200 | 90 | 0.07 | 7573 | 7632.73 | 157.81
| 16300 | 90 | 0.07 | 7573 | 7732.73 | 157.93
| 16400 | 90 | 0.07 | 7573 | 7832.73 | 158.04
| 16500 | 90 | 0.07 | 7573 | 7932.73 | 158.15
| 16600 | 90 | 0.07 | 7573 | 8032.73 | 158.27
| 16700 | 90 | 0.07 | 7573 | 8132.73 | 158.38
| 16800 | 90 | 0.07 | 7573 | 8232.73 | 158.5
| 16900 | 90 | 0.07 | 7573 | 8332.73 | 158.61
| 17000 | 90 | 0.07 | 7573 | 8432.73 | 158.73
| 17100 | 90 | 0.07 | 7573 | 8532.73 | 158.84
| 17200 | 90 | 0.07 | 7573 | 8632.73 | 158.95
| 17300 | 90 | 0.07 | 7573 | 8732.73 | 159.07
| 17400 | 90 | 0.07 | 7573 | 8832.73 | 159.18
| 17500 | 90 | 0.07 | 7573 | 8932.73 | 159.3
| 17600 | 90 | 0.07 | 7573 | 9032.73 | 159.41
| 17700 | 90 | 0.07 | 7573 | 9132.73 | 159.52
| 17800 | 90 | 0.07 | 7573 | 9232.73 | 159.64
| 17900 | 90 | 0.07 | 7573 | 9332.73 | 159.75
| 18000 | 90 | 0.07 | 7573 | 9432.73 | 159.87
| 18100 | 90 | 0.07 | 7573 | 9532.73 | 159.98
| 18200 | 90 | 0.07 | 7573 | 9632.73 | 160.1
| 18300 | 90 | 0.07 | 7573 | 9732.73 | 160.21
| 18345.65 | 90 | 0.07 | 7573 | 9778.38 | 160.26
| 18395.65 | 90 | 0.07 | 7573 | 9828.38 | 160.32

## Lookup (hidden)
North Reference | RetunValue | Grid Type | ReturnValue | Deviation Indicator | ReturnValue
| 2 |  | 0 |  | 4
True |  | SPCS-Colorado Central-NAD27 |  | Directional
Grid |  | SPCS-Colorado Central-NAD83 |  | High Angle
|  | SPCS-Colorado North-NAD27 |  | Horizontal
SPCS-Colorado North-NAD83
SPCS-Colorado South-NAD27
SPCS-Colorado South-NAD83
UTM-Zone 12 NAD27
UTM-Zone 12 NAD83
UTM-Zone 13 NAD27
UTM-Zone 13 NAD83