## Data
Header Information | measured depth (ft) | inclination (°) | azimuth (°) | true vertical depth (ft) | northing +N/-S (ft) | easting +E/-W (ft)
Operator Name | 0 | 0 | 0 | 0 | 0 | 0
Great Western Oil & Gas Company LLC | 100 | 0 | 0 | 100 | 0 | 0
Operator Number | 200 | 0 | 0 | 200 | 0 | 0
10110 | 300 | 0 | 0 | 300 | 0 | 0
Well Name and Number | 400 | 0 | 0 | 400 | 0 | 0
Prairie LE 17-015HNX | 500 | 0 | 0 | 500 | 0 | 0
API Number (if available) | 600 | 0 | 0 | 600 | 0 | 0
05-001-10079 | 700 | 0 | 0 | 700 | 0 | 0
Location: QQ SEC TWP RGE | 800 | 0 | 0 | 800 | 0 | 0
SESW Sec 20 1S 66W | 900 | 0 | 0 | 900 | 0 | 0
Citing Type: Planned or Actual | 1000 | 0 | 0 | 1000 | 0 | 0
Planned | 1100 | 0 | 0 | 1100 | 0 | 0
Deviation Indicator | 1200 | 0 | 0 | 1200 | 0 | 0
Horizontal | 1300 | 0 | 0 | 1300 | 0 | 0
North Reference | 1400 | 0 | 0 | 1400 | 0 | 0
True | 1500 | 0 | 0 | 1500 | 0 | 0
Grid Type | 1600 | 0 | 0 | 1600 | 0 | 0
#VALUE! | 1700 | 0 | 0 | 1700 | 0 | 0
| 1800 | 0 | 0 | 1800 | 0 | 0
| 1900 | 0 | 0 | 1900 | 0 | 0
| 2000 | 0 | 0 | 2000 | 0 | 0
| 2100 | 0 | 0 | 2100 | 0 | 0
| 2200 | 0 | 0 | 2200 | 0 | 0
| 2300 | 0 | 0 | 2300 | 0 | 0
| 2400 | 0 | 0 | 2400 | 0 | 0
| 2500 | 0 | 0 | 2500 | 0 | 0
| 2600 | 0 | 0 | 2600 | 0 | 0
| 2700 | 0 | 0 | 2700 | 0 | 0
| 2800 | 0 | 0 | 2800 | 0 | 0
| 2900 | 0 | 0 | 2900 | 0 | 0
| 3000 | 0 | 0 | 3000 | 0 | 0
| 3100 | 0 | 0 | 3100 | 0 | 0
| 3200 | 0 | 0 | 3200 | 0 | 0
| 3300 | 0 | 0 | 3300 | 0 | 0
| 3400 | 0 | 0 | 3400 | 0 | 0
| 3500 | 0 | 0 | 3500 | 0 | 0
| 3600 | 0 | 0 | 3600 | 0 | 0
| 3700 | 0 | 0 | 3700 | 0 | 0
| 3800 | 0 | 0 | 3800 | 0 | 0
| 3900 | 0 | 0 | 3900 | 0 | 0
| 4000 | 0 | 0 | 4000 | 0 | 0
| 4100 | 0 | 0 | 4100 | 0 | 0
| 4200 | 0 | 0 | 4200 | 0 | 0
| 4300 | 0 | 0 | 4300 | 0 | 0
| 4400 | 2.72 | 170.64 | 4399.97 | -2.12 | 0.35
| 4500 | 5.72 | 170.64 | 4499.68 | -9.37 | 1.54
| 4600 | 8.72 | 170.64 | 4598.88 | -21.76 | 3.59
| 4700 | 11.72 | 170.64 | 4697.28 | -39.25 | 6.47
| 4800 | 14.72 | 170.64 | 4794.63 | -61.81 | 10.19
| 4900 | 17.72 | 170.64 | 4890.64 | -89.36 | 14.73
| 5000 | 20.72 | 170.64 | 4985.05 | -121.83 | 20.08
| 5100 | 23.72 | 170.64 | 5077.62 | -159.13 | 26.22
| 5200 | 26.72 | 170.64 | 5168.08 | -201.16 | 33.15
| 5300 | 29.72 | 170.64 | 5256.19 | -247.8 | 40.84
| 5400 | 30 | 170.64 | 5342.8 | -297.12 | 48.96
| 5500 | 30 | 170.64 | 5429.4 | -346.46 | 57.09
| 5600 | 30 | 170.64 | 5516 | -395.8 | 65.22
| 5700 | 30 | 170.64 | 5602.6 | -445.15 | 73.36
| 5800 | 30 | 170.64 | 5689.2 | -494.49 | 81.49
| 5900 | 30 | 170.64 | 5775.79 | -543.83 | 89.62
| 6000 | 30 | 170.64 | 5862.39 | -593.17 | 97.75
| 6100 | 30 | 170.64 | 5948.99 | -642.51 | 105.88
| 6200 | 30 | 170.64 | 6035.59 | -691.85 | 114.01
| 6300 | 30 | 170.64 | 6122.19 | -741.2 | 122.14
| 6400 | 30 | 170.64 | 6208.79 | -790.54 | 130.27
| 6500 | 30 | 170.64 | 6295.38 | -839.88 | 138.4
| 6600 | 30 | 170.64 | 6381.98 | -889.22 | 146.53
| 6700 | 27.36 | 169.54 | 6468.89 | -938 | 154.69
| 6800 | 17.68 | 162.81 | 6561.17 | -975.2 | 163.38
| 6900 | 8.72 | 142.02 | 6658.48 | -995.73 | 172.55
| 7000 | 6.25 | 59.81 | 6757.85 | -998.98 | 181.94
| 7100 | 14.19 | 22.02 | 6856.28 | -984.84 | 191.27
| 7200 | 23.73 | 12.48 | 6950.77 | -953.75 | 200.23
| 7300 | 33.53 | 8.27 | 7038.44 | -906.66 | 208.58
| 7400 | 43.41 | 5.8 | 7116.64 | -844.98 | 216.04
| 7500 | 53.33 | 4.1 | 7182.99 | -770.6 | 222.4
| 7600 | 63.27 | 2.79 | 7235.47 | -685.78 | 227.46
| 7700 | 73.22 | 1.7 | 7272.49 | -593.09 | 231.06
| 7800 | 83.17 | 0.71 | 7292.92 | -495.35 | 233.1
| 7900 | 90 | 0.07 | 7297 | -395.52 | 233.6
| 8000 | 90 | 0.07 | 7297 | -295.52 | 233.72
| 8100 | 90 | 0.07 | 7297 | -195.52 | 233.83
| 8179 | 90 | 0.07 | 7297 | -116.52 | 233.92
| 8200 | 90 | 0.07 | 7297 | -95.52 | 233.95
| 8300 | 90 | 0.07 | 7297 | 4.48 | 234.06
| 8400 | 90 | 0.07 | 7297 | 104.48 | 234.17
| 8500 | 90 | 0.07 | 7297 | 204.48 | 234.29
| 8600 | 90 | 0.07 | 7297 | 304.48 | 234.4
| 8700 | 90 | 0.07 | 7297 | 404.48 | 234.51
| 8800 | 90 | 0.07 | 7297 | 504.48 | 234.63
| 8900 | 90 | 0.07 | 7297 | 604.48 | 234.74
| 9000 | 90 | 0.07 | 7297 | 704.48 | 234.86
| 9100 | 90 | 0.07 | 7297 | 804.48 | 234.97
| 9200 | 90 | 0.07 | 7297 | 904.48 | 235.08
| 9300 | 90 | 0.07 | 7297 | 1004.48 | 235.2
| 9400 | 90 | 0.07 | 7297 | 1104.48 | 235.31
| 9500 | 90 | 0.07 | 7297 | 1204.48 | 235.43
| 9600 | 90 | 0.07 | 7297 | 1304.48 | 235.54
| 9700 | 90 | 0.07 | 7297 | 1404.48 | 235.65
| 9800 | 90 | 0.07 | 7297 | 1504.48 | 235.77
| 9900 | 90 | 0.07 | 7297 | 1604.48 | 235.88
| 10000 | 90 | 0.07 | 7297 | 1704.48 | 235.99
| 10100 | 90 | 0.07 | 7297 | 1804.48 | 236.11
| 10200 | 90 | 0.07 | 7297 | 1904.48 | 236.22
| 10300 | 90 | 0.07 | 7297 | 2004.48 | 236.34
| 10400 | 90 | 0.07 | 7297 | 2104.48 | 236.45
| 10500 | 90 | 0.07 | 7297 | 2204.48 | 236.56
| 10600 | 90 | 0.07 | 7297 | 2304.48 | 236.68
| 10700 | 90 | 0.07 | 7297 | 2404.48 | 236.79
| 10800 | 90 | 0.07 | 7297 | 2504.48 | 236.91
| 10900 | 90 | 0.07 | 7297 | 2604.48 | 237.02
| 11000 | 90 | 0.07 | 7297 | 2704.48 | 237.13
| 11100 | 90 | 0.07 | 7297 | 2804.48 | 237.25
| 11200 | 90 | 0.07 | 7297 | 2904.48 | 237.36
| 11300 | 90 | 0.07 | 7297 | 3004.48 | 237.47
| 11400 | 90 | 0.07 | 7297 | 3104.48 | 237.59
| 11500 | 90 | 0.07 | 7297 | 3204.48 | 237.7
| 11600 | 90 | 0.07 | 7297 | 3304.48 | 237.82
| 11700 | 90 | 0.07 | 7297 | 3404.48 | 237.93
| 11800 | 90 | 0.07 | 7297 | 3504.48 | 238.04
| 11900 | 90 | 0.07 | 7297 | 3604.48 | 238.16
| 12000 | 90 | 0.07 | 7297 | 3704.48 | 238.27
| 12100 | 90 | 0.07 | 7297 | 3804.48 | 238.39
| 12200 | 90 | 0.07 | 7297 | 3904.48 | 238.5
| 12300 | 90 | 0.07 | 7297 | 4004.48 | 238.61
| 12400 | 90 | 0.07 | 7297 | 4104.48 | 238.73
| 12500 | 90 | 0.07 | 7297 | 4204.48 | 238.84
| 12600 | 90 | 0.07 | 7297 | 4304.48 | 238.95
| 12700 | 90 | 0.07 | 7297 | 4404.48 | 239.07
| 12800 | 90 | 0.07 | 7297 | 4504.48 | 239.18
| 12900 | 90 | 0.07 | 7297 | 4604.48 | 239.3
| 13000 | 90 | 0.07 | 7297 | 4704.48 | 239.41
| 13100 | 90 | 0.07 | 7297 | 4804.48 | 239.52
| 13200 | 90 | 0.07 | 7297 | 4904.48 | 239.64
| 13300 | 90 | 0.07 | 7297 | 5004.48 | 239.75
| 13400 | 90 | 0.07 | 7297 | 5104.48 | 239.87
| 13500 | 90 | 0.07 | 7297 | 5204.48 | 239.98
| 13600 | 90 | 0.07 | 7297 | 5304.48 | 240.09
| 13700 | 90 | 0.07 | 7297 | 5404.48 | 240.21
| 13800 | 90 | 0.07 | 7297 | 5504.48 | 240.32
| 13900 | 90 | 0.07 | 7297 | 5604.48 | 240.43
| 14000 | 90 | 0.07 | 7297 | 5704.48 | 240.55
| 14100 | 90 | 0.07 | 7297 | 5804.48 | 240.66
| 14200 | 90 | 0.07 | 7297 | 5904.48 | 240.78
| 14300 | 90 | 0.07 | 7297 | 6004.48 | 240.89
| 14400 | 90 | 0.07 | 7297 | 6104.48 | 241
| 14500 | 90 | 0.07 | 7297 | 6204.48 | 241.12
| 14600 | 90 | 0.07 | 7297 | 6304.48 | 241.23
| 14700 | 90 | 0.07 | 7297 | 6404.48 | 241.35
| 14800 | 90 | 0.07 | 7297 | 6504.48 | 241.46
| 14900 | 90 | 0.07 | 7297 | 6604.48 | 241.57
| 15000 | 90 | 0.07 | 7297 | 6704.48 | 241.69
| 15100 | 90 | 0.07 | 7297 | 6804.48 | 241.8
| 15200 | 90 | 0.07 | 7297 | 6904.48 | 241.91
| 15300 | 90 | 0.07 | 7297 | 7004.48 | 242.03
| 15400 | 90 | 0.07 | 7297 | 7104.48 | 242.14
| 15500 | 90 | 0.07 | 7297 | 7204.48 | 242.26
| 15600 | 90 | 0.07 | 7297 | 7304.48 | 242.37
| 15700 | 90 | 0.07 | 7297 | 7404.48 | 242.48
| 15800 | 90 | 0.07 | 7297 | 7504.48 | 242.6
| 15900 | 90 | 0.07 | 7297 | 7604.48 | 242.71
| 16000 | 90 | 0.07 | 7297 | 7704.48 | 242.83
| 16100 | 90 | 0.07 | 7297 | 7804.48 | 242.94
| 16200 | 90 | 0.07 | 7297 | 7904.48 | 243.05
| 16300 | 90 | 0.07 | 7297 | 8004.48 | 243.17
| 16400 | 90 | 0.07 | 7297 | 8104.48 | 243.28
| 16500 | 90 | 0.07 | 7297 | 8204.48 | 243.39
| 16600 | 90 | 0.07 | 7297 | 8304.48 | 243.51
| 16700 | 90 | 0.07 | 7297 | 8404.48 | 243.62
| 16800 | 90 | 0.07 | 7297 | 8504.48 | 243.74
| 16900 | 90 | 0.07 | 7297 | 8604.48 | 243.85
| 17000 | 90 | 0.07 | 7297 | 8704.48 | 243.96
| 17100 | 90 | 0.07 | 7297 | 8804.48 | 244.08
| 17200 | 90 | 0.07 | 7297 | 8904.48 | 244.19
| 17300 | 90 | 0.07 | 7297 | 9004.48 | 244.31
| 17400 | 90 | 0.07 | 7297 | 9104.48 | 244.42
| 17500 | 90 | 0.07 | 7297 | 9204.48 | 244.53
| 17600 | 90 | 0.07 | 7297 | 9304.48 | 244.65
| 17700 | 90 | 0.07 | 7297 | 9404.48 | 244.76
| 17800 | 90 | 0.07 | 7297 | 9504.48 | 244.87
| 17900 | 90 | 0.07 | 7297 | 9604.48 | 244.99
| 18000 | 90 | 0.07 | 7297 | 9704.48 | 245.1
| 18073.9 | 90 | 0.07 | 7297 | 9778.38 | 245.19
| 18100 | 90 | 0.07 | 7297 | 9804.48 | 245.22
| 18123.9 | 90 | 0.07 | 7297 | 9828.38 | 245.24

## Lookup (hidden)
North Reference | RetunValue | Grid Type | ReturnValue | Deviation Indicator | ReturnValue
| 2 |  | 0 |  | 4
True |  | SPCS-Colorado Central-NAD27 |  | Directional
Grid |  | SPCS-Colorado Central-NAD83 |  | High Angle
|  | SPCS-Colorado North-NAD27 |  | Horizontal
SPCS-Colorado North-NAD83
SPCS-Colorado South-NAD27
SPCS-Colorado South-NAD83
UTM-Zone 12 NAD27
UTM-Zone 12 NAD83
UTM-Zone 13 NAD27
UTM-Zone 13 NAD83