## Data
Header Information | measured depth (ft) | inclination (°) | azimuth (°) | true vertical depth (ft) | northing +N/-S (ft) | easting +E/-W (ft)
Operator Name | 0 | 0 | 0 | 0 | 0 | 0
Great Western Oil & Gas Company LLC | 100 | 0 | 0 | 100 | 0 | 0
Operator Number | 200 | 0 | 0 | 200 | 0 | 0
10110 | 300 | 0 | 0 | 300 | 0 | 0
Well Name and Number | 400 | 0 | 0 | 400 | 0 | 0
Prairie LE 18-031HC | 500 | 0 | 0 | 500 | 0 | 0
API Number (if available) | 600 | 0 | 0 | 600 | 0 | 0
05-001-10076 | 700 | 2.34 | 254.84 | 699.98 | -0.42 | -1.54
Location: QQ SEC TWP RGE | 800 | 5.34 | 254.84 | 799.74 | -2.17 | -8
SWSW Sec 20 1S 66W | 900 | 8.34 | 254.84 | 899.02 | -5.28 | -19.49
Citing Type: Planned or Actual | 1000 | 11.34 | 254.84 | 997.54 | -9.75 | -35.99
Planned | 1100 | 14.34 | 254.84 | 1095.03 | -15.56 | -57.44
Deviation Indicator | 1200 | 17.34 | 254.84 | 1191.22 | -22.7 | -83.78
Horizontal | 1300 | 20.34 | 254.84 | 1285.85 | -31.14 | -114.94
North Reference | 1400 | 23.34 | 254.84 | 1378.66 | -40.86 | -150.85
True | 1500 | 26.34 | 254.84 | 1469.4 | -51.85 | -191.39
Grid Type | 1600 | 29.34 | 254.84 | 1557.81 | -64.06 | -236.46
#VALUE! | 1700 | 30 | 254.84 | 1644.48 | -77.1 | -284.62
| 1764.11 | 30 | 254.84 | 1700 | -85.49 | -315.56
| 1800 | 30 | 254.84 | 1731.08 | -90.18 | -332.88
| 1900 | 30 | 254.84 | 1817.68 | -103.25 | -381.15
| 2000 | 30 | 254.84 | 1904.28 | -116.33 | -429.41
| 2100 | 30 | 254.84 | 1990.88 | -129.4 | -477.67
| 2200 | 30 | 254.84 | 2077.48 | -142.48 | -525.94
| 2300 | 30 | 254.84 | 2164.08 | -155.55 | -574.2
| 2400 | 30 | 254.84 | 2250.68 | -168.63 | -622.47
| 2500 | 30 | 254.84 | 2337.28 | -181.7 | -670.73
| 2600 | 30 | 254.84 | 2423.88 | -194.78 | -719
| 2700 | 30 | 254.84 | 2510.48 | -207.85 | -767.26
| 2800 | 30 | 254.84 | 2597.08 | -220.93 | -815.53
| 2900 | 30 | 254.84 | 2683.68 | -234 | -863.79
| 3000 | 30 | 254.84 | 2770.28 | -247.08 | -912.05
| 3100 | 30 | 254.84 | 2856.88 | -260.15 | -960.32
| 3200 | 30 | 254.84 | 2943.48 | -273.23 | -1008.58
| 3300 | 30 | 254.84 | 3030.08 | -286.3 | -1056.85
| 3400 | 30 | 254.84 | 3116.68 | -299.38 | -1105.11
| 3500 | 30 | 254.84 | 3203.28 | -312.45 | -1153.38
| 3600 | 30 | 254.84 | 3289.88 | -325.53 | -1201.64
| 3700 | 30 | 254.84 | 3376.48 | -338.6 | -1249.91
| 3800 | 30 | 254.84 | 3463.08 | -351.68 | -1298.17
| 3900 | 30 | 254.84 | 3549.68 | -364.75 | -1346.43
| 4000 | 30 | 254.84 | 3636.28 | -377.83 | -1394.7
| 4100 | 30 | 254.84 | 3722.88 | -390.9 | -1442.96
| 4200 | 30 | 254.84 | 3809.48 | -403.97 | -1491.23
| 4300 | 30 | 254.84 | 3896.08 | -417.05 | -1539.49
| 4400 | 30 | 254.84 | 3982.68 | -430.12 | -1587.76
| 4500 | 30 | 254.84 | 4069.28 | -443.2 | -1636.02
| 4600 | 30 | 254.84 | 4155.88 | -456.27 | -1684.29
| 4700 | 30 | 254.84 | 4242.48 | -469.35 | -1732.55
| 4800 | 30 | 254.84 | 4329.08 | -482.42 | -1780.81
| 4900 | 30 | 254.84 | 4415.68 | -495.5 | -1829.08
| 5000 | 30 | 254.84 | 4502.28 | -508.57 | -1877.34
| 5100 | 30 | 254.84 | 4588.88 | -521.65 | -1925.61
| 5200 | 30 | 254.84 | 4675.48 | -534.72 | -1973.87
| 5300 | 30 | 254.84 | 4762.08 | -547.8 | -2022.14
| 5400 | 30 | 254.84 | 4848.69 | -560.87 | -2070.4
| 5500 | 30 | 254.84 | 4935.29 | -573.95 | -2118.66
| 5600 | 30 | 254.84 | 5021.89 | -587.02 | -2166.93
| 5700 | 30 | 254.84 | 5108.49 | -600.1 | -2215.19
| 5800 | 30 | 254.84 | 5195.09 | -613.17 | -2263.46
| 5900 | 30 | 254.84 | 5281.69 | -626.25 | -2311.72
| 6000 | 30 | 254.84 | 5368.29 | -639.32 | -2359.99
| 6100 | 30 | 254.84 | 5454.89 | -652.4 | -2408.25
| 6200 | 30 | 254.84 | 5541.49 | -665.47 | -2456.52
| 6300 | 30 | 254.84 | 5628.09 | -678.55 | -2504.78
| 6400 | 30 | 254.84 | 5714.69 | -691.62 | -2553.04
| 6500 | 30 | 254.84 | 5801.29 | -704.7 | -2601.31
| 6600 | 30 | 254.84 | 5887.89 | -717.77 | -2649.57
| 6700 | 30 | 254.84 | 5974.49 | -730.85 | -2697.84
| 6800 | 30 | 254.84 | 6061.09 | -743.92 | -2746.1
| 6900 | 30 | 254.84 | 6147.69 | -757 | -2794.37
| 7000 | 30 | 254.84 | 6234.29 | -770.07 | -2842.63
| 7100 | 30 | 254.84 | 6320.89 | -783.15 | -2890.9
| 7200 | 30 | 254.84 | 6407.49 | -796.22 | -2939.16
| 7300 | 30 | 254.84 | 6494.09 | -809.3 | -2987.42
| 7400 | 30 | 254.84 | 6580.69 | -822.37 | -3035.69
| 7500 | 30 | 254.84 | 6667.29 | -835.45 | -3083.95
| 7600 | 30 | 254.84 | 6753.89 | -848.52 | -3132.22
| 7700 | 30 | 254.84 | 6840.49 | -861.6 | -3180.48
| 7800 | 30 | 254.84 | 6927.09 | -874.67 | -3228.75
| 7900 | 30 | 254.84 | 7013.69 | -887.74 | -3277.01
| 8000 | 30 | 254.84 | 7100.29 | -900.82 | -3325.28
| 8100 | 29.24 | 264.56 | 7187.08 | -911.85 | -3373.64
| 8200 | 29.95 | 284.84 | 7274.25 | -907.76 | -3422.21
| 8300 | 33.49 | 302.7 | 7359.48 | -886.41 | -3469.68
| 8400 | 39.09 | 316.76 | 7440.19 | -848.44 | -3514.61
| 8500 | 46 | 327.5 | 7513.92 | -795 | -3555.64
| 8600 | 53.69 | 335.88 | 7578.43 | -727.73 | -3591.52
| 8700 | 61.86 | 342.71 | 7631.76 | -648.66 | -3621.16
| 8800 | 70.32 | 348.56 | 7672.29 | -560.2 | -3643.66
| 8900 | 78.94 | 353.8 | 7698.79 | -465.03 | -3658.34
| 9000 | 87.66 | 358.75 | 7710.45 | -366.05 | -3664.74
| 9100 | 90 | 0.05 | 7711 | -266.06 | -3664.95
| 9200 | 90 | 0.05 | 7711 | -166.06 | -3664.86
| 9300 | 90 | 0.05 | 7711 | -66.06 | -3664.77
| 9337 | 90 | 0.05 | 7711 | -29.06 | -3664.73
| 9400 | 90 | 0.05 | 7711 | 33.94 | -3664.67
| 9500 | 90 | 0.05 | 7711 | 133.94 | -3664.58
| 9600 | 90 | 0.05 | 7711 | 233.94 | -3664.48
| 9700 | 90 | 0.05 | 7711 | 333.94 | -3664.39
| 9800 | 90 | 0.05 | 7711 | 433.94 | -3664.3
| 9900 | 90 | 0.05 | 7711 | 533.94 | -3664.2
| 10000 | 90 | 0.05 | 7711 | 633.94 | -3664.11
| 10100 | 90 | 0.05 | 7711 | 733.94 | -3664.01
| 10200 | 90 | 0.05 | 7711 | 833.94 | -3663.92
| 10300 | 90 | 0.05 | 7711 | 933.94 | -3663.83
| 10400 | 90 | 0.05 | 7711 | 1033.94 | -3663.73
| 10500 | 90 | 0.05 | 7711 | 1133.94 | -3663.64
| 10600 | 90 | 0.05 | 7711 | 1233.94 | -3663.54
| 10700 | 90 | 0.05 | 7711 | 1333.94 | -3663.45
| 10800 | 90 | 0.05 | 7711 | 1433.94 | -3663.36
| 10900 | 90 | 0.05 | 7711 | 1533.94 | -3663.26
| 11000 | 90 | 0.05 | 7711 | 1633.94 | -3663.17
| 11100 | 90 | 0.05 | 7711 | 1733.94 | -3663.07
| 11200 | 90 | 0.05 | 7711 | 1833.94 | -3662.98
| 11300 | 90 | 0.05 | 7711 | 1933.94 | -3662.89
| 11400 | 90 | 0.05 | 7711 | 2033.94 | -3662.79
| 11500 | 90 | 0.05 | 7711 | 2133.94 | -3662.7
| 11600 | 90 | 0.05 | 7711 | 2233.94 | -3662.6
| 11700 | 90 | 0.05 | 7711 | 2333.94 | -3662.51
| 11800 | 90 | 0.05 | 7711 | 2433.94 | -3662.42
| 11900 | 90 | 0.05 | 7711 | 2533.94 | -3662.32
| 12000 | 90 | 0.05 | 7711 | 2633.94 | -3662.23
| 12100 | 90 | 0.05 | 7711 | 2733.94 | -3662.13
| 12200 | 90 | 0.05 | 7711 | 2833.94 | -3662.04
| 12300 | 90 | 0.05 | 7711 | 2933.94 | -3661.95
| 12400 | 90 | 0.05 | 7711 | 3033.94 | -3661.85
| 12500 | 90 | 0.05 | 7711 | 3133.94 | -3661.76
| 12600 | 90 | 0.05 | 7711 | 3233.94 | -3661.66
| 12700 | 90 | 0.05 | 7711 | 3333.94 | -3661.57
| 12800 | 90 | 0.05 | 7711 | 3433.94 | -3661.47
| 12900 | 90 | 0.05 | 7711 | 3533.94 | -3661.38
| 13000 | 90 | 0.05 | 7711 | 3633.94 | -3661.29
| 13100 | 90 | 0.05 | 7711 | 3733.94 | -3661.19
| 13200 | 90 | 0.05 | 7711 | 3833.94 | -3661.1
| 13300 | 90 | 0.05 | 7711 | 3933.94 | -3661
| 13400 | 90 | 0.05 | 7711 | 4033.94 | -3660.91
| 13500 | 90 | 0.05 | 7711 | 4133.94 | -3660.82
| 13600 | 90 | 0.05 | 7711 | 4233.94 | -3660.72
| 13700 | 90 | 0.05 | 7711 | 4333.94 | -3660.63
| 13800 | 90 | 0.05 | 7711 | 4433.94 | -3660.53
| 13900 | 90 | 0.05 | 7711 | 4533.94 | -3660.44
| 14000 | 90 | 0.05 | 7711 | 4633.94 | -3660.35
| 14100 | 90 | 0.05 | 7711 | 4733.94 | -3660.25
| 14200 | 90 | 0.05 | 7711 | 4833.94 | -3660.16
| 14300 | 90 | 0.05 | 7711 | 4933.94 | -3660.06
| 14400 | 90 | 0.05 | 7711 | 5033.94 | -3659.97
| 14500 | 90 | 0.05 | 7711 | 5133.94 | -3659.88
| 14600 | 90 | 0.05 | 7711 | 5233.94 | -3659.78
| 14700 | 90 | 0.05 | 7711 | 5333.94 | -3659.69
| 14800 | 90 | 0.05 | 7711 | 5433.94 | -3659.59
| 14900 | 90 | 0.05 | 7711 | 5533.94 | -3659.5
| 15000 | 90 | 0.05 | 7711 | 5633.94 | -3659.41
| 15100 | 90 | 0.05 | 7711 | 5733.94 | -3659.31
| 15200 | 90 | 0.05 | 7711 | 5833.94 | -3659.22
| 15300 | 90 | 0.05 | 7711 | 5933.94 | -3659.12
| 15400 | 90 | 0.05 | 7711 | 6033.94 | -3659.03
| 15500 | 90 | 0.05 | 7711 | 6133.94 | -3658.94
| 15600 | 90 | 0.05 | 7711 | 6233.94 | -3658.84
| 15700 | 90 | 0.05 | 7711 | 6333.94 | -3658.75
| 15800 | 90 | 0.05 | 7711 | 6433.94 | -3658.65
| 15900 | 90 | 0.05 | 7711 | 6533.94 | -3658.56
| 16000 | 90 | 0.05 | 7711 | 6633.94 | -3658.47
| 16100 | 90 | 0.05 | 7711 | 6733.94 | -3658.37
| 16200 | 90 | 0.05 | 7711 | 6833.94 | -3658.28
| 16300 | 90 | 0.05 | 7711 | 6933.94 | -3658.18
| 16400 | 90 | 0.05 | 7711 | 7033.94 | -3658.09
| 16500 | 90 | 0.05 | 7711 | 7133.94 | -3658
| 16600 | 90 | 0.05 | 7711 | 7233.94 | -3657.9
| 16700 | 90 | 0.05 | 7711 | 7333.94 | -3657.81
| 16800 | 90 | 0.05 | 7711 | 7433.94 | -3657.71
| 16900 | 90 | 0.05 | 7711 | 7533.94 | -3657.62
| 17000 | 90 | 0.05 | 7711 | 7633.94 | -3657.52
| 17100 | 90 | 0.05 | 7711 | 7733.94 | -3657.43
| 17200 | 90 | 0.05 | 7711 | 7833.94 | -3657.34
| 17300 | 90 | 0.05 | 7711 | 7933.94 | -3657.24
| 17400 | 90 | 0.05 | 7711 | 8033.94 | -3657.15
| 17500 | 90 | 0.05 | 7711 | 8133.94 | -3657.05
| 17600 | 90 | 0.05 | 7711 | 8233.94 | -3656.96
| 17700 | 90 | 0.05 | 7711 | 8333.94 | -3656.87
| 17800 | 90 | 0.05 | 7711 | 8433.94 | -3656.77
| 17900 | 90 | 0.05 | 7711 | 8533.94 | -3656.68
| 18000 | 90 | 0.05 | 7711 | 8633.94 | -3656.58
| 18100 | 90 | 0.05 | 7711 | 8733.94 | -3656.49
| 18200 | 90 | 0.05 | 7711 | 8833.94 | -3656.4
| 18300 | 90 | 0.05 | 7711 | 8933.94 | -3656.3
| 18400 | 90 | 0.05 | 7711 | 9033.94 | -3656.21
| 18500 | 90 | 0.05 | 7711 | 9133.94 | -3656.11
| 18600 | 90 | 0.05 | 7711 | 9233.94 | -3656.02
| 18700 | 90 | 0.05 | 7711 | 9333.94 | -3655.93
| 18800 | 90 | 0.05 | 7711 | 9433.94 | -3655.83
| 18900 | 90 | 0.05 | 7711 | 9533.94 | -3655.74
| 18978.55 | 90 | 0.05 | 7711 | 9612.49 | -3655.66
| 19000 | 90 | 0.05 | 7711 | 9633.94 | -3655.64
| 19078.5 | 90 | 0.05 | 7711 | 9712.44 | -3655.57

## Lookup (hidden)
North Reference | RetunValue | Grid Type | ReturnValue | Deviation Indicator | ReturnValue
| 2 |  | 0 |  | 4
True |  | SPCS-Colorado Central-NAD27 |  | Directional
Grid |  | SPCS-Colorado Central-NAD83 |  | High Angle
|  | SPCS-Colorado North-NAD27 |  | Horizontal
SPCS-Colorado North-NAD83
SPCS-Colorado South-NAD27
SPCS-Colorado South-NAD83
UTM-Zone 12 NAD27
UTM-Zone 12 NAD83
UTM-Zone 13 NAD27
UTM-Zone 13 NAD83