## Data
Header Information | measured depth (ft) | inclination (°) | azimuth (°) | true vertical depth (ft) | northing +N/-S (ft) | easting +E/-W (ft)
Operator Name | 0 | 0 | 0 | 0 | 0 | 0
Great Western Oil & Gas Company LLC | 100 | 0 | 0 | 100 | 0 | 0
Operator Number | 200 | 0 | 0 | 200 | 0 | 0
10110 | 300 | 0 | 0 | 300 | 0 | 0
Well Name and Number | 400 | 0 | 0 | 400 | 0 | 0
Prairie LE 18-040HNX | 500 | 0 | 0 | 500 | 0 | 0
API Number (if available) | 600 | 0 | 0 | 600 | 0 | 0
05-001-10075 | 700 | 0 | 0 | 700 | 0 | 0
Location: QQ SEC TWP RGE | 800 | 0 | 0 | 800 | 0 | 0
SWSW Sec 20, T1S, R66W | 900 | 0 | 0 | 900 | 0 | 0
Citing Type: Planned or Actual | 1000 | 0 | 0 | 1000 | 0 | 0
Planned | 1100 | 0 | 0 | 1100 | 0 | 0
Deviation Indicator | 1200 | 0 | 0 | 1200 | 0 | 0
Horizontal | 1300 | 0 | 0 | 1300 | 0 | 0
North Reference | 1400 | 0 | 0 | 1400 | 0 | 0
True | 1500 | 0 | 0 | 1500 | 0 | 0
Grid Type | 1600 | 0 | 0 | 1600 | 0 | 0
#VALUE! | 1700 | 0 | 0 | 1700 | 0 | 0
| 1800 | 0 | 0 | 1800 | 0 | 0
| 1900 | 0 | 0 | 1900 | 0 | 0
| 2000 | 0 | 0 | 2000 | 0 | 0 | `
| 2100 | 0 | 0 | 2100 | 0 | 0
| 2200 | 0 | 0 | 2200 | 0 | 0
| 2300 | 0 | 0 | 2300 | 0 | 0
| 2400 | 0 | 0 | 2400 | 0 | 0
| 2500 | 0 | 0 | 2500 | 0 | 0
| 2600 | 0 | 0 | 2600 | 0 | 0
| 2700 | 0 | 0 | 2700 | 0 | 0
| 2800 | 0 | 0 | 2800 | 0 | 0
| 2900 | 0 | 0 | 2900 | 0 | 0
| 3000 | 0 | 0 | 3000 | 0 | 0
| 3100 | 0 | 0 | 3100 | 0 | 0
| 3200 | 0 | 0 | 3200 | 0 | 0
| 3300 | 0 | 0 | 3300 | 0 | 0
| 3400 | 0 | 0 | 3400 | 0 | 0
| 3500 | 0 | 0 | 3500 | 0 | 0
| 3600 | 0 | 0 | 3600 | 0 | 0
| 3700 | 0 | 0 | 3700 | 0 | 0
| 3800 | 1.23 | 230.01 | 3800 | -0.28 | -0.34
| 3900 | 4.23 | 230.01 | 3899.87 | -3.34 | -3.99
| 4000 | 7.23 | 230.01 | 3999.36 | -9.76 | -11.63
| 4100 | 10.23 | 230.01 | 4098.19 | -19.51 | -23.26
| 4200 | 13.23 | 230.01 | 4196.09 | -32.57 | -38.84
| 4300 | 16.23 | 230.01 | 4292.79 | -48.91 | -58.32
| 4400 | 19.23 | 230.01 | 4388.03 | -68.48 | -81.65
| 4500 | 22.23 | 230.01 | 4481.55 | -91.22 | -108.77
| 4600 | 25.23 | 230.01 | 4573.08 | -117.08 | -139.6
| 4700 | 28.23 | 230.01 | 4662.39 | -145.98 | -174.05
| 4800 | 30 | 230.01 | 4749.44 | -177.6 | -211.76
| 4900 | 30 | 230.01 | 4836.03 | -209.73 | -250.07
| 5000 | 30 | 230.01 | 4922.63 | -241.87 | -288.39
| 5100 | 30 | 230.01 | 5009.23 | -274 | -326.7
| 5200 | 30 | 230.01 | 5095.83 | -306.14 | -365.01
| 5300 | 30 | 230.01 | 5182.43 | -338.27 | -403.33
| 5400 | 30 | 230.01 | 5269.03 | -370.41 | -441.64
| 5500 | 30 | 230.01 | 5355.63 | -402.54 | -479.96
| 5600 | 30 | 230.01 | 5442.23 | -434.67 | -518.27
| 5700 | 30 | 230.01 | 5528.83 | -466.81 | -556.59
| 5800 | 30 | 230.01 | 5615.43 | -498.94 | -594.9
| 5900 | 30 | 230.01 | 5702.03 | -531.08 | -633.22
| 6000 | 30 | 230.01 | 5788.62 | -563.21 | -671.53
| 6100 | 30 | 230.01 | 5875.22 | -595.34 | -709.84
| 6200 | 30 | 230.01 | 5961.82 | -627.48 | -748.16
| 6300 | 30 | 230.01 | 6048.42 | -659.61 | -786.47
| 6400 | 30 | 230.01 | 6135.02 | -691.75 | -824.79
| 6500 | 30 | 230.01 | 6221.62 | -723.88 | -863.1
| 6600 | 30 | 230.01 | 6308.22 | -756.01 | -901.42
| 6700 | 30 | 230.01 | 6394.82 | -788.15 | -939.73
| 6800 | 30 | 230.01 | 6481.42 | -820.28 | -978.04
| 6900 | 30 | 230.01 | 6568.02 | -852.42 | -1016.36
| 7000 | 26.96 | 240.4 | 6655.39 | -881.74 | -1055.01
| 7100 | 24.02 | 262.76 | 6745.86 | -895.53 | -1095.02
| 7200 | 24.81 | 287.04 | 6837.15 | -891.94 | -1135.37
| 7300 | 29.01 | 307.22 | 6926.49 | -871.07 | -1174.84
| 7400 | 35.44 | 321.67 | 7011.16 | -833.56 | -1212.23
| 7500 | 43.1 | 331.88 | 7088.6 | -780.55 | -1246.4
| 7600 | 51.44 | 339.43 | 7156.44 | -713.64 | -1276.32
| 7700 | 60.15 | 345.37 | 7212.64 | -634.88 | -1301.08
| 7800 | 69.09 | 350.34 | 7255.47 | -546.64 | -1319.92
| 7900 | 78.16 | 354.74 | 7283.64 | -451.63 | -1332.27
| 8000 | 87.29 | 358.86 | 7296.3 | -352.71 | -1337.76
| 8029.64 | 90 | 0.06 | 7297 | -323.08 | -1338.04
| 8100 | 90 | 0.06 | 7297 | -252.72 | -1337.96
| 8200 | 90 | 0.06 | 7297 | -152.72 | -1337.86
| 8300 | 90 | 0.06 | 7297 | -52.72 | -1337.75
| 8340 | 90 | 0.06 | 7297 | -12.72 | -1337.71
| 8400 | 90 | 0.06 | 7297 | 47.28 | -1337.64
| 8500 | 90 | 0.06 | 7297 | 147.28 | -1337.54
| 8600 | 90 | 0.06 | 7297 | 247.28 | -1337.43
| 8700 | 90 | 0.06 | 7297 | 347.28 | -1337.33
| 8800 | 90 | 0.06 | 7297 | 447.28 | -1337.22
| 8900 | 90 | 0.06 | 7297 | 547.28 | -1337.11
| 9000 | 90 | 0.06 | 7297 | 647.28 | -1337.01
| 9100 | 90 | 0.06 | 7297 | 747.28 | -1336.9
| 9200 | 90 | 0.06 | 7297 | 847.28 | -1336.8
| 9300 | 90 | 0.06 | 7297 | 947.28 | -1336.69
| 9400 | 90 | 0.06 | 7297 | 1047.28 | -1336.59
| 9500 | 90 | 0.06 | 7297 | 1147.28 | -1336.48
| 9600 | 90 | 0.06 | 7297 | 1247.28 | -1336.37
| 9700 | 90 | 0.06 | 7297 | 1347.28 | -1336.27
| 9800 | 90 | 0.06 | 7297 | 1447.28 | -1336.16
| 9900 | 90 | 0.06 | 7297 | 1547.28 | -1336.06
| 10000 | 90 | 0.06 | 7297 | 1647.28 | -1335.95
| 10100 | 90 | 0.06 | 7297 | 1747.28 | -1335.84
| 10200 | 90 | 0.06 | 7297 | 1847.28 | -1335.74
| 10300 | 90 | 0.06 | 7297 | 1947.28 | -1335.63
| 10400 | 90 | 0.06 | 7297 | 2047.28 | -1335.53
| 10500 | 90 | 0.06 | 7297 | 2147.28 | -1335.42
| 10600 | 90 | 0.06 | 7297 | 2247.28 | -1335.31
| 10700 | 90 | 0.06 | 7297 | 2347.28 | -1335.21
| 10800 | 90 | 0.06 | 7297 | 2447.28 | -1335.1
| 10900 | 90 | 0.06 | 7297 | 2547.28 | -1335
| 11000 | 90 | 0.06 | 7297 | 2647.27 | -1334.89
| 11100 | 90 | 0.06 | 7297 | 2747.27 | -1334.78
| 11200 | 90 | 0.06 | 7297 | 2847.27 | -1334.68
| 11300 | 90 | 0.06 | 7297 | 2947.27 | -1334.57
| 11400 | 90 | 0.06 | 7297 | 3047.27 | -1334.47
| 11500 | 90 | 0.06 | 7297 | 3147.27 | -1334.36
| 11600 | 90 | 0.06 | 7297 | 3247.27 | -1334.25
| 11700 | 90 | 0.06 | 7297 | 3347.27 | -1334.15
| 11800 | 90 | 0.06 | 7297 | 3447.27 | -1334.04
| 11900 | 90 | 0.06 | 7297 | 3547.27 | -1333.94
| 12000 | 90 | 0.06 | 7297 | 3647.27 | -1333.83
| 12100 | 90 | 0.06 | 7297 | 3747.27 | -1333.72
| 12200 | 90 | 0.06 | 7297 | 3847.27 | -1333.62
| 12300 | 90 | 0.06 | 7297 | 3947.27 | -1333.51
| 12400 | 90 | 0.06 | 7297 | 4047.27 | -1333.41
| 12500 | 90 | 0.06 | 7297 | 4147.27 | -1333.3
| 12600 | 90 | 0.06 | 7297 | 4247.27 | -1333.19
| 12700 | 90 | 0.06 | 7297 | 4347.27 | -1333.09
| 12800 | 90 | 0.06 | 7297 | 4447.27 | -1332.98
| 12900 | 90 | 0.06 | 7297 | 4547.27 | -1332.88
| 13000 | 90 | 0.06 | 7297 | 4647.27 | -1332.77
| 13100 | 90 | 0.06 | 7297 | 4747.27 | -1332.67
| 13200 | 90 | 0.06 | 7297 | 4847.27 | -1332.56
| 13300 | 90 | 0.06 | 7297 | 4947.27 | -1332.45
| 13400 | 90 | 0.06 | 7297 | 5047.27 | -1332.35
| 13500 | 90 | 0.06 | 7297 | 5147.27 | -1332.24
| 13600 | 90 | 0.06 | 7297 | 5247.27 | -1332.14
| 13700 | 90 | 0.06 | 7297 | 5347.27 | -1332.03
| 13800 | 90 | 0.06 | 7297 | 5447.27 | -1331.92
| 13900 | 90 | 0.06 | 7297 | 5547.27 | -1331.82
| 14000 | 90 | 0.06 | 7297 | 5647.27 | -1331.71
| 14100 | 90 | 0.06 | 7297 | 5747.27 | -1331.61
| 14200 | 90 | 0.06 | 7297 | 5847.27 | -1331.5
| 14300 | 90 | 0.06 | 7297 | 5947.27 | -1331.39
| 14400 | 90 | 0.06 | 7297 | 6047.27 | -1331.29
| 14500 | 90 | 0.06 | 7297 | 6147.27 | -1331.18
| 14600 | 90 | 0.06 | 7297 | 6247.27 | -1331.08
| 14700 | 90 | 0.06 | 7297 | 6347.27 | -1330.97
| 14800 | 90 | 0.06 | 7297 | 6447.27 | -1330.86
| 14900 | 90 | 0.06 | 7297 | 6547.27 | -1330.76
| 15000 | 90 | 0.06 | 7297 | 6647.27 | -1330.65
| 15100 | 90 | 0.06 | 7297 | 6747.27 | -1330.55
| 15200 | 90 | 0.06 | 7297 | 6847.27 | -1330.44
| 15300 | 90 | 0.06 | 7297 | 6947.27 | -1330.33
| 15400 | 90 | 0.06 | 7297 | 7047.27 | -1330.23
| 15500 | 90 | 0.06 | 7297 | 7147.27 | -1330.12
| 15600 | 90 | 0.06 | 7297 | 7247.27 | -1330.02
| 15700 | 90 | 0.06 | 7297 | 7347.27 | -1329.91
| 15800 | 90 | 0.06 | 7297 | 7447.27 | -1329.8
| 15900 | 90 | 0.06 | 7297 | 7547.27 | -1329.7
| 16000 | 90 | 0.06 | 7297 | 7647.27 | -1329.59
| 16100 | 90 | 0.06 | 7297 | 7747.27 | -1329.49
| 16200 | 90 | 0.06 | 7297 | 7847.27 | -1329.38
| 16300 | 90 | 0.06 | 7297 | 7947.27 | -1329.27
| 16400 | 90 | 0.06 | 7297 | 8047.27 | -1329.17
| 16500 | 90 | 0.06 | 7297 | 8147.27 | -1329.06
| 16600 | 90 | 0.06 | 7297 | 8247.27 | -1328.96
| 16700 | 90 | 0.06 | 7297 | 8347.27 | -1328.85
| 16800 | 90 | 0.06 | 7297 | 8447.27 | -1328.74
| 16900 | 90 | 0.06 | 7297 | 8547.27 | -1328.64
| 17000 | 90 | 0.06 | 7297 | 8647.27 | -1328.53
| 17100 | 90 | 0.06 | 7297 | 8747.27 | -1328.43
| 17200 | 90 | 0.06 | 7297 | 8847.27 | -1328.32
| 17300 | 90 | 0.06 | 7297 | 8947.27 | -1328.22
| 17400 | 90 | 0.06 | 7297 | 9047.27 | -1328.11
| 17500 | 90 | 0.06 | 7297 | 9147.27 | -1328
| 17600 | 90 | 0.06 | 7297 | 9247.27 | -1327.9
| 17700 | 90 | 0.06 | 7297 | 9347.27 | -1327.79
| 17800 | 90 | 0.06 | 7297 | 9447.27 | -1327.69
| 17900 | 90 | 0.06 | 7297 | 9547.27 | -1327.58
| 17963 | 90 | 0.06 | 7297 | 9610.27 | -1327.51
| 18000 | 90 | 0.06 | 7297 | 9647.27 | -1327.47
| 18062.75 | 90 | 0.06 | 7297 | 9710.02 | -1327.41

## Lookup (hidden)
North Reference | RetunValue | Grid Type | ReturnValue | Deviation Indicator | ReturnValue
| 2 |  | 0 |  | 4
True |  | SPCS-Colorado Central-NAD27 |  | Directional
Grid |  | SPCS-Colorado Central-NAD83 |  | High Angle
|  | SPCS-Colorado North-NAD27 |  | Horizontal
SPCS-Colorado North-NAD83
SPCS-Colorado South-NAD27
SPCS-Colorado South-NAD83
UTM-Zone 12 NAD27
UTM-Zone 12 NAD83
UTM-Zone 13 NAD27
UTM-Zone 13 NAD83