## Data
Header Information | measured depth (ft) | inclination (°) | azimuth (°) | true vertical depth (ft) | northing +N/-S (ft) | easting +E/-W (ft)
Operator Name | 0 | 0 | 0 | 0 | 0 | 0
Great Western Oil & Gas Company LLC | 100 | 0 | 0 | 100 | 0 | 0
Operator Number | 200 | 0 | 0 | 200 | 0 | 0
10110 | 300 | 0 | 0 | 300 | 0 | 0
Well Name and Number | 400 | 0 | 0 | 400 | 0 | 0
Prairie LE 18-039HC | 500 | 0 | 0 | 500 | 0 | 0
API Number (if available) | 600 | 0 | 0 | 600 | 0 | 0
05-001-10074 | 700 | 0 | 0 | 700 | 0 | 0
Location: QQ SEC TWP RGE | 800 | 0 | 0 | 800 | 0 | 0
SWSW Sec 20 1S 66W | 900 | 0 | 0 | 900 | 0 | 0
Citing Type: Planned or Actual | 1000 | 0 | 0 | 1000 | 0 | 0
Planned | 1100 | 0 | 0 | 1100 | 0 | 0
Deviation Indicator | 1200 | 0 | 0 | 1200 | 0 | 0
Horizontal | 1300 | 0 | 0 | 1300 | 0 | 0
North Reference | 1400 | 0 | 0 | 1400 | 0 | 0
True | 1500 | 0 | 0 | 1500 | 0 | 0
Grid Type | 1600 | 0 | 0 | 1600 | 0 | 0
#VALUE! | 1700 | 0 | 0 | 1700 | 0 | 0
| 1800 | 0 | 0 | 1800 | 0 | 0
| 1900 | 0 | 0 | 1900 | 0 | 0
| 2000 | 0 | 0 | 2000 | 0 | 0
| 2100 | 0 | 0 | 2100 | 0 | 0
| 2200 | 0 | 0 | 2200 | 0 | 0
| 2300 | 0 | 0 | 2300 | 0 | 0
| 2400 | 0 | 0 | 2400 | 0 | 0
| 2500 | 0 | 0 | 2500 | 0 | 0
| 2600 | 0 | 0 | 2600 | 0 | 0
| 2700 | 0 | 0 | 2700 | 0 | 0
| 2800 | 0 | 0 | 2800 | 0 | 0
| 2900 | 0 | 0 | 2900 | 0 | 0
| 3000 | 0 | 0 | 3000 | 0 | 0
| 3100 | 0 | 0 | 3100 | 0 | 0
| 3200 | 0 | 0 | 3200 | 0 | 0
| 3300 | 0 | 0 | 3300 | 0 | 0
| 3400 | 0 | 0 | 3400 | 0 | 0
| 3500 | 0 | 0 | 3500 | 0 | 0
| 3600 | 0 | 0 | 3600 | 0 | 0
| 3700 | 0 | 0 | 3700 | 0 | 0
| 3800 | 0.78 | 236.73 | 3800 | -0.1 | -0.15
| 3900 | 3.78 | 236.73 | 3899.91 | -2.28 | -3.47
| 4000 | 6.78 | 236.73 | 3999.47 | -7.33 | -11.17
| 4100 | 9.78 | 236.73 | 4098.42 | -15.23 | -23.21
| 4200 | 12.78 | 236.73 | 4196.48 | -25.96 | -39.56
| 4300 | 15.78 | 236.73 | 4293.38 | -39.48 | -60.18
| 4400 | 18.78 | 236.73 | 4388.85 | -55.78 | -85.01
| 4500 | 21.78 | 236.73 | 4482.64 | -74.79 | -113.99
| 4600 | 24.78 | 236.73 | 4574.49 | -96.47 | -147.03
| 4700 | 27.78 | 236.73 | 4664.14 | -120.75 | -184.05
| 4800 | 30 | 236.73 | 4751.45 | -147.5 | -224.8
| 4900 | 30 | 236.73 | 4838.05 | -174.93 | -266.61
| 5000 | 30 | 236.73 | 4924.65 | -202.35 | -308.41
| 5100 | 30 | 236.73 | 5011.25 | -229.78 | -350.22
| 5200 | 30 | 236.73 | 5097.86 | -257.21 | -392.02
| 5300 | 30 | 236.73 | 5184.46 | -284.64 | -433.83
| 5400 | 30 | 236.73 | 5271.06 | -312.07 | -475.63
| 5500 | 30 | 236.73 | 5357.67 | -339.5 | -517.44
| 5600 | 30 | 236.73 | 5444.27 | -366.93 | -559.24
| 5700 | 30 | 236.73 | 5530.87 | -394.35 | -601.05
| 5800 | 30 | 236.73 | 5617.47 | -421.78 | -642.85
| 5900 | 30 | 236.73 | 5704.08 | -449.21 | -684.66
| 6000 | 30 | 236.73 | 5790.68 | -476.64 | -726.46
| 6100 | 30 | 236.73 | 5877.28 | -504.07 | -768.26
| 6200 | 30 | 236.73 | 5963.89 | -531.5 | -810.07
| 6300 | 30 | 236.73 | 6050.49 | -558.93 | -851.87
| 6400 | 30 | 236.73 | 6137.09 | -586.35 | -893.68
| 6500 | 30 | 236.73 | 6223.69 | -613.78 | -935.48
| 6600 | 30 | 236.73 | 6310.3 | -641.21 | -977.29
| 6700 | 30 | 236.73 | 6396.9 | -668.64 | -1019.09
| 6800 | 30 | 236.73 | 6483.5 | -696.07 | -1060.9
| 6900 | 30 | 236.73 | 6570.11 | -723.5 | -1102.7
| 7000 | 30 | 236.73 | 6656.71 | -750.93 | -1144.51
| 7100 | 30 | 236.73 | 6743.31 | -778.35 | -1186.31
| 7200 | 30 | 236.73 | 6829.91 | -805.78 | -1228.12
| 7300 | 30 | 236.73 | 6916.52 | -833.21 | -1269.92
| 7400 | 30 | 236.73 | 7003.12 | -860.64 | -1311.73
| 7500 | 28.13 | 244.53 | 7090.07 | -886.56 | -1353.7
| 7600 | 25.81 | 266.09 | 7179.41 | -898.22 | -1396.8
| 7700 | 26.96 | 288.57 | 7269.22 | -892.47 | -1440.12
| 7800 | 31.21 | 307.3 | 7356.77 | -869.49 | -1482.33
| 7900 | 37.51 | 321.13 | 7439.4 | -829.98 | -1522.15
| 8000 | 45 | 331.22 | 7514.61 | -775.15 | -1558.37
| 8100 | 53.17 | 338.88 | 7580.1 | -706.65 | -1589.89
| 8200 | 61.73 | 345.02 | 7633.89 | -626.58 | -1615.76
| 8300 | 70.52 | 350.24 | 7674.34 | -537.35 | -1635.18
| 8400 | 79.45 | 354.91 | 7700.23 | -441.69 | -1647.57
| 8500 | 88.45 | 359.31 | 7710.77 | -342.5 | -1652.54
| 8600 | 90 | 0.06 | 7711 | -242.5 | -1652.55
| 8700 | 90 | 0.06 | 7711 | -142.5 | -1652.45
| 8800 | 90 | 0.06 | 7711 | -42.5 | -1652.34
| 8827 | 90 | 0.06 | 7711 | -15.5 | -1652.32
| 8900 | 90 | 0.06 | 7711 | 57.5 | -1652.24
| 9000 | 90 | 0.06 | 7711 | 157.5 | -1652.13
| 9100 | 90 | 0.06 | 7711 | 257.5 | -1652.03
| 9200 | 90 | 0.06 | 7711 | 357.5 | -1651.93
| 9300 | 90 | 0.06 | 7711 | 457.5 | -1651.82
| 9400 | 90 | 0.06 | 7711 | 557.5 | -1651.72
| 9500 | 90 | 0.06 | 7711 | 657.49 | -1651.61
| 9600 | 90 | 0.06 | 7711 | 757.49 | -1651.51
| 9700 | 90 | 0.06 | 7711 | 857.49 | -1651.4
| 9800 | 90 | 0.06 | 7711 | 957.49 | -1651.3
| 9900 | 90 | 0.06 | 7711 | 1057.49 | -1651.19
| 10000 | 90 | 0.06 | 7711 | 1157.49 | -1651.09
| 10100 | 90 | 0.06 | 7711 | 1257.49 | -1650.99
| 10200 | 90 | 0.06 | 7711 | 1357.49 | -1650.88
| 10300 | 90 | 0.06 | 7711 | 1457.49 | -1650.78
| 10400 | 90 | 0.06 | 7711 | 1557.49 | -1650.67
| 10500 | 90 | 0.06 | 7711 | 1657.49 | -1650.57
| 10600 | 90 | 0.06 | 7711 | 1757.49 | -1650.46
| 10700 | 90 | 0.06 | 7711 | 1857.49 | -1650.36
| 10800 | 90 | 0.06 | 7711 | 1957.49 | -1650.26
| 10900 | 90 | 0.06 | 7711 | 2057.49 | -1650.15
| 11000 | 90 | 0.06 | 7711 | 2157.49 | -1650.05
| 11100 | 90 | 0.06 | 7711 | 2257.49 | -1649.94
| 11200 | 90 | 0.06 | 7711 | 2357.49 | -1649.84
| 11300 | 90 | 0.06 | 7711 | 2457.49 | -1649.73
| 11400 | 90 | 0.06 | 7711 | 2557.49 | -1649.63
| 11500 | 90 | 0.06 | 7711 | 2657.49 | -1649.52
| 11600 | 90 | 0.06 | 7711 | 2757.49 | -1649.42
| 11700 | 90 | 0.06 | 7711 | 2857.49 | -1649.32
| 11800 | 90 | 0.06 | 7711 | 2957.49 | -1649.21
| 11900 | 90 | 0.06 | 7711 | 3057.49 | -1649.11
| 12000 | 90 | 0.06 | 7711 | 3157.49 | -1649
| 12100 | 90 | 0.06 | 7711 | 3257.49 | -1648.9
| 12200 | 90 | 0.06 | 7711 | 3357.49 | -1648.79
| 12300 | 90 | 0.06 | 7711 | 3457.49 | -1648.69
| 12400 | 90 | 0.06 | 7711 | 3557.49 | -1648.59
| 12500 | 90 | 0.06 | 7711 | 3657.49 | -1648.48
| 12600 | 90 | 0.06 | 7711 | 3757.49 | -1648.38
| 12700 | 90 | 0.06 | 7711 | 3857.49 | -1648.27
| 12800 | 90 | 0.06 | 7711 | 3957.49 | -1648.17
| 12900 | 90 | 0.06 | 7711 | 4057.49 | -1648.06
| 13000 | 90 | 0.06 | 7711 | 4157.49 | -1647.96
| 13100 | 90 | 0.06 | 7711 | 4257.49 | -1647.85
| 13200 | 90 | 0.06 | 7711 | 4357.49 | -1647.75
| 13300 | 90 | 0.06 | 7711 | 4457.49 | -1647.65
| 13400 | 90 | 0.06 | 7711 | 4557.49 | -1647.54
| 13500 | 90 | 0.06 | 7711 | 4657.49 | -1647.44
| 13600 | 90 | 0.06 | 7711 | 4757.49 | -1647.33
| 13700 | 90 | 0.06 | 7711 | 4857.49 | -1647.23
| 13800 | 90 | 0.06 | 7711 | 4957.49 | -1647.12
| 13900 | 90 | 0.06 | 7711 | 5057.49 | -1647.02
| 14000 | 90 | 0.06 | 7711 | 5157.49 | -1646.91
| 14100 | 90 | 0.06 | 7711 | 5257.49 | -1646.81
| 14200 | 90 | 0.06 | 7711 | 5357.49 | -1646.71
| 14300 | 90 | 0.06 | 7711 | 5457.49 | -1646.6
| 14400 | 90 | 0.06 | 7711 | 5557.49 | -1646.5
| 14500 | 90 | 0.06 | 7711 | 5657.49 | -1646.39
| 14600 | 90 | 0.06 | 7711 | 5757.49 | -1646.29
| 14700 | 90 | 0.06 | 7711 | 5857.49 | -1646.18
| 14800 | 90 | 0.06 | 7711 | 5957.49 | -1646.08
| 14900 | 90 | 0.06 | 7711 | 6057.49 | -1645.98
| 15000 | 90 | 0.06 | 7711 | 6157.49 | -1645.87
| 15100 | 90 | 0.06 | 7711 | 6257.49 | -1645.77
| 15200 | 90 | 0.06 | 7711 | 6357.49 | -1645.66
| 15300 | 90 | 0.06 | 7711 | 6457.49 | -1645.56
| 15400 | 90 | 0.06 | 7711 | 6557.49 | -1645.45
| 15500 | 90 | 0.06 | 7711 | 6657.49 | -1645.35
| 15600 | 90 | 0.06 | 7711 | 6757.49 | -1645.24
| 15700 | 90 | 0.06 | 7711 | 6857.49 | -1645.14
| 15800 | 90 | 0.06 | 7711 | 6957.49 | -1645.04
| 15900 | 90 | 0.06 | 7711 | 7057.49 | -1644.93
| 16000 | 90 | 0.06 | 7711 | 7157.49 | -1644.83
| 16100 | 90 | 0.06 | 7711 | 7257.49 | -1644.72
| 16200 | 90 | 0.06 | 7711 | 7357.49 | -1644.62
| 16300 | 90 | 0.06 | 7711 | 7457.49 | -1644.51
| 16400 | 90 | 0.06 | 7711 | 7557.49 | -1644.41
| 16500 | 90 | 0.06 | 7711 | 7657.49 | -1644.3
| 16600 | 90 | 0.06 | 7711 | 7757.49 | -1644.2
| 16700 | 90 | 0.06 | 7711 | 7857.49 | -1644.1
| 16800 | 90 | 0.06 | 7711 | 7957.49 | -1643.99
| 16900 | 90 | 0.06 | 7711 | 8057.49 | -1643.89
| 17000 | 90 | 0.06 | 7711 | 8157.49 | -1643.78
| 17100 | 90 | 0.06 | 7711 | 8257.49 | -1643.68
| 17200 | 90 | 0.06 | 7711 | 8357.49 | -1643.57
| 17300 | 90 | 0.06 | 7711 | 8457.49 | -1643.47
| 17400 | 90 | 0.06 | 7711 | 8557.49 | -1643.37
| 17500 | 90 | 0.06 | 7711 | 8657.49 | -1643.26
| 17600 | 90 | 0.06 | 7711 | 8757.49 | -1643.16
| 17700 | 90 | 0.06 | 7711 | 8857.49 | -1643.05
| 17800 | 90 | 0.06 | 7711 | 8957.49 | -1642.95
| 17900 | 90 | 0.06 | 7711 | 9057.49 | -1642.84
| 18000 | 90 | 0.06 | 7711 | 9157.49 | -1642.74
| 18100 | 90 | 0.06 | 7711 | 9257.49 | -1642.63
| 18110 | 90 | 0.06 | 7711 | 9267.49 | -1642.62
| 18200 | 90 | 0.06 | 7711 | 9357.49 | -1642.53
| 18209.98 | 90 | 0.06 | 7711 | 9367.47 | -1642.52
| 18300 | 90 | 0.06 | 7711 | 9457.49 | -1642.43
| 18400 | 90 | 0.06 | 7711 | 9557.49 | -1642.32
| 18500 | 90 | 0.06 | 7711 | 9657.49 | -1642.22
| 18552.91 | 90 | 0.06 | 7711 | 9710.4 | -1642.16

## Lookup (hidden)
North Reference | RetunValue | Grid Type | ReturnValue | Deviation Indicator | ReturnValue
| 2 |  | 0 |  | 4
True |  | SPCS-Colorado Central-NAD27 |  | Directional
Grid |  | SPCS-Colorado Central-NAD83 |  | High Angle
|  | SPCS-Colorado North-NAD27 |  | Horizontal
SPCS-Colorado North-NAD83
SPCS-Colorado South-NAD27
SPCS-Colorado South-NAD83
UTM-Zone 12 NAD27
UTM-Zone 12 NAD83
UTM-Zone 13 NAD27
UTM-Zone 13 NAD83