## Data
Header Information | measured depth (ft) | inclination (°) | azimuth (°) | true vertical depth (ft) | northing +N/-S (ft) | easting +E/-W (ft) | Remarks
Operator Name | 0 | 0 | 0 | 0 | 0 | 0
TEP Rocky Mountain, LLC | 100 | 0 | 0 | 100 | 0 | 0
Operator Number | 180 | 0 | 0 | 180 | 0 | 0
96850 | 200 | 0.6 | 338.62 | 200 | 0.1 | -0.04
Well Name and Number | 300 | 3.6 | 338.62 | 299.92 | 3.51 | -1.37
FEDERAL NR 544-36 | 400 | 6.6 | 338.62 | 399.51 | 11.79 | -4.61
API Number (if available) | 500 | 9.6 | 338.62 | 498.5 | 24.9 | -9.75
| 600 | 12.6 | 338.62 | 596.62 | 42.83 | -16.77
Location: QQ SEC TWP RGE | 700 | 15.6 | 338.62 | 693.6 | 65.51 | -25.65
NWSW Sec. 3, T6S, R94W | 800 | 18.6 | 338.62 | 789.17 | 92.89 | -36.37
Citing Type: Planned or Actual | 900 | 21.6 | 338.62 | 883.07 | 124.89 | -48.9
Planned | 1000 | 24.6 | 338.62 | 975.04 | 161.41 | -63.2
Deviation Indicator | 1100 | 27.6 | 338.62 | 1064.83 | 202.38 | -79.24
Directional | 1200 | 30.6 | 338.62 | 1152.2 | 247.66 | -96.97
North Reference | 1300 | 33.6 | 338.62 | 1236.9 | 297.13 | -116.34
True | 1316.1 | 34.08 | 338.62 | 1250.28 | 305.48 | -119.61
Grid Type | 1400 | 34.08 | 338.62 | 1319.76 | 349.26 | -136.75
#VALUE! | 1500 | 34.08 | 338.62 | 1402.58 | 401.45 | -157.18
| 1600 | 34.08 | 338.62 | 1485.41 | 453.63 | -177.61
| 1700 | 34.08 | 338.62 | 1568.23 | 505.81 | -198.04
| 1800 | 34.08 | 338.62 | 1651.05 | 557.99 | -218.47
| 1900 | 34.08 | 338.62 | 1733.87 | 610.17 | -238.91
| 2000 | 34.08 | 338.62 | 1816.7 | 662.36 | -259.34
| 2100 | 34.08 | 338.62 | 1899.52 | 714.54 | -279.77
| 2200 | 34.08 | 338.62 | 1982.34 | 766.72 | -300.2
| 2300 | 34.08 | 338.62 | 2065.16 | 818.9 | -320.63
| 2400 | 34.08 | 338.62 | 2147.99 | 871.09 | -341.06
| 2500 | 34.08 | 338.62 | 2230.81 | 923.27 | -361.49
| 2600 | 34.08 | 338.62 | 2313.63 | 975.45 | -381.93
| 2700 | 34.08 | 338.62 | 2396.45 | 1027.63 | -402.36
| 2800 | 34.08 | 338.62 | 2479.28 | 1079.81 | -422.79
| 2900 | 34.08 | 338.62 | 2562.1 | 1132 | -443.22
| 3000 | 34.08 | 338.62 | 2644.92 | 1184.18 | -463.65
| 3100 | 34.08 | 338.62 | 2727.74 | 1236.36 | -484.08
| 3200 | 34.08 | 338.62 | 2810.57 | 1288.54 | -504.51
| 3300 | 34.08 | 338.62 | 2893.39 | 1340.73 | -524.94
| 3400 | 34.08 | 338.62 | 2976.21 | 1392.91 | -545.38
| 3500 | 34.08 | 338.62 | 3059.03 | 1445.09 | -565.81
| 3600 | 34.08 | 338.62 | 3141.86 | 1497.27 | -586.24
| 3700 | 34.08 | 338.62 | 3224.68 | 1549.45 | -606.67
| 3800 | 34.08 | 338.62 | 3307.5 | 1601.64 | -627.1
| 3900 | 34.08 | 338.62 | 3390.32 | 1653.82 | -647.53
| 4000 | 34.08 | 338.62 | 3473.15 | 1706 | -667.96
| 4100 | 34.08 | 338.62 | 3555.97 | 1758.18 | -688.39
| 4200 | 34.08 | 338.62 | 3638.79 | 1810.37 | -708.83
| 4300 | 34.08 | 338.62 | 3721.61 | 1862.55 | -729.26
| 4400 | 34.08 | 338.62 | 3804.44 | 1914.73 | -749.69
| 4500 | 34.08 | 338.62 | 3887.26 | 1966.91 | -770.12
| 4600 | 34.08 | 338.62 | 3970.08 | 2019.09 | -790.55
| 4700 | 34.08 | 338.62 | 4052.91 | 2071.28 | -810.98
| 4800 | 34.08 | 338.62 | 4135.73 | 2123.46 | -831.41
| 4900 | 34.08 | 338.62 | 4218.55 | 2175.64 | -851.85
| 5000 | 34.08 | 338.62 | 4301.37 | 2227.82 | -872.28
| 5100 | 34.08 | 338.62 | 4384.2 | 2280.01 | -892.71
| 5200 | 34.08 | 338.62 | 4467.02 | 2332.19 | -913.14
| 5300 | 34.08 | 338.62 | 4549.84 | 2384.37 | -933.57
| 5400 | 34.08 | 338.62 | 4632.66 | 2436.55 | -954
| 5500 | 34.08 | 338.62 | 4715.49 | 2488.73 | -974.43
| 5600 | 34.08 | 338.62 | 4798.31 | 2540.92 | -994.86
| 5700 | 34.08 | 338.62 | 4881.13 | 2593.1 | -1015.3
| 5800 | 34.08 | 338.62 | 4963.95 | 2645.28 | -1035.73
| 5900 | 34.08 | 338.62 | 5046.78 | 2697.46 | -1056.16
| 6000 | 34.08 | 338.62 | 5129.6 | 2749.65 | -1076.59
| 6100 | 34.08 | 338.62 | 5212.42 | 2801.83 | -1097.02
| 6195.42 | 34.08 | 338.62 | 5291.45 | 2851.62 | -1116.52
| 6200 | 34.01 | 338.62 | 5295.24 | 2854.01 | -1117.45
| 6300 | 32.51 | 338.62 | 5378.86 | 2905.08 | -1137.45
| 6400 | 31.01 | 338.62 | 5463.88 | 2954.1 | -1156.64
| 6500 | 29.51 | 338.62 | 5550.25 | 3001.03 | -1175.02
| 6600 | 28.01 | 338.62 | 5637.9 | 3045.84 | -1192.56
| 6700 | 26.51 | 338.62 | 5726.79 | 3088.49 | -1209.26
| 6800 | 25.01 | 338.62 | 5816.85 | 3128.96 | -1225.11
| 6900 | 23.51 | 338.62 | 5908.01 | 3167.23 | -1240.09
| 7000 | 22.01 | 338.62 | 6000.22 | 3203.26 | -1254.2
| 7100 | 20.51 | 338.62 | 6093.41 | 3237.03 | -1267.42
| 7200 | 19.01 | 338.62 | 6187.51 | 3268.52 | -1279.75
| 7300 | 17.51 | 338.62 | 6282.47 | 3297.7 | -1291.17
| 7400 | 16.01 | 338.62 | 6378.22 | 3324.56 | -1301.69
| 7500 | 14.51 | 338.62 | 6474.69 | 3349.07 | -1311.29
| 7600 | 13.01 | 338.62 | 6571.82 | 3371.23 | -1319.96
| 7700 | 11.51 | 338.62 | 6669.53 | 3391.01 | -1327.71
| 7800 | 10.01 | 338.62 | 6767.77 | 3408.4 | -1334.52
| 7900 | 8.51 | 338.62 | 6866.46 | 3423.39 | -1340.38
| 8000 | 7.01 | 338.62 | 6965.54 | 3435.97 | -1345.31
| 8100 | 5.51 | 338.62 | 7064.94 | 3446.13 | -1349.29
| 8200 | 4.01 | 338.62 | 7164.59 | 3453.86 | -1352.32
| 8300 | 2.51 | 338.62 | 7264.43 | 3459.16 | -1354.39
| 8400 | 1.01 | 338.62 | 7364.38 | 3462.03 | -1355.51
| 8467.63 | 0 | 0 | 7432 | 3462.59 | -1355.73
| 8500 | 0 | 0 | 7464.37 | 3462.59 | -1355.73
| 8600 | 0 | 0 | 7564.37 | 3462.59 | -1355.73
| 8700 | 0 | 0 | 7664.37 | 3462.59 | -1355.73
| 8800 | 0 | 0 | 7764.37 | 3462.59 | -1355.73
| 8900 | 0 | 0 | 7864.37 | 3462.59 | -1355.73
| 9000 | 0 | 0 | 7964.37 | 3462.59 | -1355.73
| 9100 | 0 | 0 | 8064.37 | 3462.59 | -1355.73
| 9200 | 0 | 0 | 8164.37 | 3462.59 | -1355.73
| 9300 | 0 | 0 | 8264.37 | 3462.59 | -1355.73
| 9400 | 0 | 0 | 8364.37 | 3462.59 | -1355.73
| 9500 | 0 | 0 | 8464.37 | 3462.59 | -1355.73
| 9600 | 0 | 0 | 8564.37 | 3462.59 | -1355.73
| 9700 | 0 | 0 | 8664.37 | 3462.59 | -1355.73
| 9800 | 0 | 0 | 8764.37 | 3462.59 | -1355.73
| 9900 | 0 | 0 | 8864.37 | 3462.59 | -1355.73
| 10000 | 0 | 0 | 8964.37 | 3462.59 | -1355.73
| 10100 | 0 | 0 | 9064.37 | 3462.59 | -1355.73
| 10200 | 0 | 0 | 9164.37 | 3462.59 | -1355.73
| 10300 | 0 | 0 | 9264.37 | 3462.59 | -1355.73
| 10400 | 0 | 0 | 9364.37 | 3462.59 | -1355.73
| 10500 | 0 | 0 | 9464.37 | 3462.59 | -1355.73
| 10600 | 0 | 0 | 9564.37 | 3462.59 | -1355.73
| 10700 | 0 | 0 | 9664.37 | 3462.59 | -1355.73
| 10800 | 0 | 0 | 9764.37 | 3462.59 | -1355.73
| 10900 | 0 | 0 | 9864.37 | 3462.59 | -1355.73
| 11000 | 0 | 0 | 9964.37 | 3462.59 | -1355.73
| 11100 | 0 | 0 | 10064.37 | 3462.59 | -1355.73
| 11197.63 | 0 | 0 | 10162 | 3462.59 | -1355.73

## Lookup (hidden)
North Reference | RetunValue | Grid Type | ReturnValue | Deviation Indicator | ReturnValue
| 2 |  | 0 |  | 2
True |  | SPCS-Colorado Central-NAD27 |  | Directional
Grid |  | SPCS-Colorado Central-NAD83 |  | High Angle
|  | SPCS-Colorado North-NAD27 |  | Horizontal
SPCS-Colorado North-NAD83
SPCS-Colorado South-NAD27
SPCS-Colorado South-NAD83
UTM-Zone 12 NAD27
UTM-Zone 12 NAD83
UTM-Zone 13 NAD27
UTM-Zone 13 NAD83