## Data
Header Information | measured depth (ft) | inclination (°) | azimuth (°) | true vertical depth (ft) | northing +N/-S (ft) | easting +E/-W (ft) | Remarks
Operator Name | 0 | 0 | 0 | 0 | 0 | 0
TEP Rocky Mountain, LLC | 100 | 0 | 0 | 100 | 0 | 0
Operator Number | 120 | 0 | 0 | 120 | 0 | 0
96850 | 200 | 2.4 | 341.88 | 199.98 | 1.59 | -0.52
Well Name and Number | 300 | 5.4 | 341.88 | 299.73 | 8.06 | -2.64
FEDERAL NR 344-36 | 400 | 8.4 | 341.88 | 399 | 19.47 | -6.37
API Number (if available) | 500 | 11.4 | 341.88 | 497.5 | 35.81 | -11.72
| 600 | 14.4 | 341.88 | 594.96 | 57.03 | -18.66
Location: QQ SEC TWP RGE | 700 | 17.4 | 341.88 | 691.13 | 83.06 | -27.18
NWSW Sec. 3 , T6S, R94W | 800 | 20.4 | 341.88 | 785.72 | 113.84 | -37.26
Citing Type: Planned or Actual | 900 | 23.4 | 341.88 | 878.5 | 149.29 | -48.85
Planned | 1000 | 26.4 | 341.88 | 969.19 | 189.3 | -61.95
Deviation Indicator | 1100 | 29.4 | 341.88 | 1057.56 | 233.76 | -76.5
Directional | 1200 | 32.4 | 341.88 | 1143.35 | 282.57 | -92.47
North Reference | 1300 | 35.4 | 341.88 | 1226.35 | 335.57 | -109.82
True | 1400 | 38.4 | 341.88 | 1306.3 | 392.63 | -128.49
Grid Type | 1445.65 | 39.77 | 341.88 | 1341.74 | 419.98 | -137.44
#VALUE! | 1500 | 39.77 | 341.88 | 1383.51 | 453.02 | -148.25
| 1600 | 39.77 | 341.88 | 1460.38 | 513.82 | -168.15
| 1700 | 39.77 | 341.88 | 1537.24 | 574.62 | -188.05
| 1800 | 39.77 | 341.88 | 1614.1 | 635.41 | -207.94
| 1900 | 39.77 | 341.88 | 1690.96 | 696.21 | -227.84
| 2000 | 39.77 | 341.88 | 1767.82 | 757.01 | -247.74
| 2100 | 39.77 | 341.88 | 1844.69 | 817.81 | -267.63
| 2200 | 39.77 | 341.88 | 1921.55 | 878.6 | -287.53
| 2300 | 39.77 | 341.88 | 1998.41 | 939.4 | -307.42
| 2400 | 39.77 | 341.88 | 2075.27 | 1000.2 | -327.32
| 2500 | 39.77 | 341.88 | 2152.14 | 1060.99 | -347.22
| 2600 | 39.77 | 341.88 | 2229 | 1121.79 | -367.11
| 2700 | 39.77 | 341.88 | 2305.86 | 1182.59 | -387.01
| 2800 | 39.77 | 341.88 | 2382.72 | 1243.39 | -406.91
| 2900 | 39.77 | 341.88 | 2459.59 | 1304.18 | -426.8
| 3000 | 39.77 | 341.88 | 2536.45 | 1364.98 | -446.7
| 3100 | 39.77 | 341.88 | 2613.31 | 1425.78 | -466.59
| 3200 | 39.77 | 341.88 | 2690.17 | 1486.58 | -486.49
| 3300 | 39.77 | 341.88 | 2767.04 | 1547.37 | -506.39
| 3400 | 39.77 | 341.88 | 2843.9 | 1608.17 | -526.28
| 3500 | 39.77 | 341.88 | 2920.76 | 1668.97 | -546.18
| 3600 | 39.77 | 341.88 | 2997.62 | 1729.77 | -566.08
| 3700 | 39.77 | 341.88 | 3074.48 | 1790.56 | -585.97
| 3800 | 39.77 | 341.88 | 3151.35 | 1851.36 | -605.87
| 3900 | 39.77 | 341.88 | 3228.21 | 1912.16 | -625.76
| 4000 | 39.77 | 341.88 | 3305.07 | 1972.96 | -645.66
| 4100 | 39.77 | 341.88 | 3381.93 | 2033.75 | -665.56
| 4200 | 39.77 | 341.88 | 3458.8 | 2094.55 | -685.45
| 4300 | 39.77 | 341.88 | 3535.66 | 2155.35 | -705.35
| 4400 | 39.77 | 341.88 | 3612.52 | 2216.14 | -725.25
| 4500 | 39.77 | 341.88 | 3689.38 | 2276.94 | -745.14
| 4600 | 39.77 | 341.88 | 3766.25 | 2337.74 | -765.04
| 4700 | 39.77 | 341.88 | 3843.11 | 2398.54 | -784.93
| 4800 | 39.77 | 341.88 | 3919.97 | 2459.33 | -804.83
| 4900 | 39.77 | 341.88 | 3996.83 | 2520.13 | -824.73
| 5000 | 39.77 | 341.88 | 4073.7 | 2580.93 | -844.62
| 5100 | 39.77 | 341.88 | 4150.56 | 2641.73 | -864.52
| 5200 | 39.77 | 341.88 | 4227.42 | 2702.52 | -884.42
| 5300 | 39.77 | 341.88 | 4304.28 | 2763.32 | -904.31
| 5400 | 39.77 | 341.88 | 4381.14 | 2824.12 | -924.21
| 5500 | 39.77 | 341.88 | 4458.01 | 2884.92 | -944.11
| 5600 | 39.77 | 341.88 | 4534.87 | 2945.71 | -964
| 5700 | 39.77 | 341.88 | 4611.73 | 3006.51 | -983.9
| 5800 | 39.77 | 341.88 | 4688.59 | 3067.31 | -1003.79
| 5900 | 39.77 | 341.88 | 4765.46 | 3128.1 | -1023.69
| 6000 | 39.77 | 341.88 | 4842.32 | 3188.9 | -1043.59
| 6100 | 39.77 | 341.88 | 4919.18 | 3249.7 | -1063.48
| 6138.17 | 39.77 | 341.88 | 4948.52 | 3272.91 | -1071.08
| 6200 | 38.84 | 341.88 | 4996.36 | 3310.13 | -1083.26
| 6300 | 37.34 | 341.88 | 5075.06 | 3368.76 | -1102.45
| 6400 | 35.84 | 341.88 | 5155.35 | 3425.41 | -1120.99
| 6500 | 34.34 | 341.88 | 5237.17 | 3480.05 | -1138.87
| 6600 | 32.84 | 341.88 | 5320.47 | 3532.63 | -1156.07
| 6700 | 31.34 | 341.88 | 5405.18 | 3583.12 | -1172.6
| 6800 | 29.84 | 341.88 | 5491.26 | 3631.49 | -1188.43
| 6900 | 28.34 | 341.88 | 5578.64 | 3677.7 | -1203.55
| 7000 | 26.84 | 341.88 | 5667.27 | 3721.72 | -1217.95
| 7100 | 25.34 | 341.88 | 5757.07 | 3763.52 | -1231.63
| 7200 | 23.84 | 341.88 | 5848 | 3803.07 | -1244.58
| 7300 | 22.34 | 341.88 | 5939.99 | 3840.34 | -1256.77
| 7400 | 20.84 | 341.88 | 6032.97 | 3875.32 | -1268.22
| 7500 | 19.34 | 341.88 | 6126.88 | 3907.96 | -1278.9
| 7600 | 17.84 | 341.88 | 6221.66 | 3938.27 | -1288.82
| 7700 | 16.34 | 341.88 | 6317.24 | 3966.2 | -1297.96
| 7800 | 14.84 | 341.88 | 6413.55 | 3991.74 | -1306.32
| 7900 | 13.34 | 341.88 | 6510.54 | 4014.88 | -1313.89
| 8000 | 11.84 | 341.88 | 6608.13 | 4035.6 | -1320.67
| 8100 | 10.34 | 341.88 | 6706.26 | 4053.89 | -1326.66
| 8200 | 8.84 | 341.88 | 6804.86 | 4069.72 | -1331.84
| 8300 | 7.34 | 341.88 | 6903.86 | 4083.1 | -1336.22
| 8400 | 5.84 | 341.88 | 7003.2 | 4094.01 | -1339.79
| 8500 | 4.34 | 341.88 | 7102.8 | 4102.45 | -1342.55
| 8600 | 2.84 | 341.88 | 7202.6 | 4108.4 | -1344.5
| 8700 | 1.34 | 341.88 | 7302.53 | 4111.87 | -1345.63
| 8789.48 | 0 | 0 | 7392 | 4112.87 | -1345.96
| 8800 | 0 | 0 | 7402.52 | 4112.87 | -1345.96
| 8900 | 0 | 0 | 7502.52 | 4112.87 | -1345.96
| 9000 | 0 | 0 | 7602.52 | 4112.87 | -1345.96
| 9100 | 0 | 0 | 7702.52 | 4112.87 | -1345.96
| 9200 | 0 | 0 | 7802.52 | 4112.87 | -1345.96
| 9300 | 0 | 0 | 7902.52 | 4112.87 | -1345.96
| 9400 | 0 | 0 | 8002.52 | 4112.87 | -1345.96
| 9500 | 0 | 0 | 8102.52 | 4112.87 | -1345.96
| 9600 | 0 | 0 | 8202.52 | 4112.87 | -1345.96
| 9700 | 0 | 0 | 8302.52 | 4112.87 | -1345.96
| 9800 | 0 | 0 | 8402.52 | 4112.87 | -1345.96
| 9900 | 0 | 0 | 8502.52 | 4112.87 | -1345.96
| 10000 | 0 | 0 | 8602.52 | 4112.87 | -1345.96
| 10100 | 0 | 0 | 8702.52 | 4112.87 | -1345.96
| 10200 | 0 | 0 | 8802.52 | 4112.87 | -1345.96
| 10300 | 0 | 0 | 8902.52 | 4112.87 | -1345.96
| 10400 | 0 | 0 | 9002.52 | 4112.87 | -1345.96
| 10500 | 0 | 0 | 9102.52 | 4112.87 | -1345.96
| 10600 | 0 | 0 | 9202.52 | 4112.87 | -1345.96
| 10700 | 0 | 0 | 9302.52 | 4112.87 | -1345.96
| 10800 | 0 | 0 | 9402.52 | 4112.87 | -1345.96
| 10900 | 0 | 0 | 9502.52 | 4112.87 | -1345.96
| 11000 | 0 | 0 | 9602.52 | 4112.87 | -1345.96
| 11100 | 0 | 0 | 9702.52 | 4112.87 | -1345.96
| 11200 | 0 | 0 | 9802.52 | 4112.87 | -1345.96
| 11300 | 0 | 0 | 9902.52 | 4112.87 | -1345.96
| 11400 | 0 | 0 | 10002.52 | 4112.87 | -1345.96
| 11500 | 0 | 0 | 10102.52 | 4112.87 | -1345.96
| 11519.48 | 0 | 0 | 10122 | 4112.87 | -1345.96

## Lookup (hidden)
North Reference | RetunValue | Grid Type | ReturnValue | Deviation Indicator | ReturnValue
| 2 |  | 0 |  | 2
True |  | SPCS-Colorado Central-NAD27 |  | Directional
Grid |  | SPCS-Colorado Central-NAD83 |  | High Angle
|  | SPCS-Colorado North-NAD27 |  | Horizontal
SPCS-Colorado North-NAD83
SPCS-Colorado South-NAD27
SPCS-Colorado South-NAD83
UTM-Zone 12 NAD27
UTM-Zone 12 NAD83
UTM-Zone 13 NAD27
UTM-Zone 13 NAD83