## Data
Header Information | measured depth (ft) | inclination (°) | azimuth (°) | true vertical depth (ft) | northing +N/-S (ft) | easting +E/-W (ft)
Operator Name | 0 | 0 | 0 | 0 | 0 | 0
Crestone Peak | 100 | 0 | 224.2771 | 100 | 0 | 0
Operator Number | 200 | 0 | 224.2771 | 200 | 0 | 0
10633 | 250 | 0 | 224.2771 | 250 | 0 | 0
Well Name and Number | 300 | 1 | 224.2771 | 299.9975 | -0.31239 | -0.30461
Sunset 4-65 21-22 2BH | 400 | 3 | 224.2771 | 399.9315 | -2.811 | -2.7409
API Number (if available) | 500 | 5 | 224.2771 | 499.6828 | -7.8051 | -7.6106
| 600 | 7 | 224.2771 | 599.13 | -15.2887 | -14.9076
Location: QQ SEC TWP RGE | 700 | 9 | 224.2771 | 698.1517 | -25.2526 | -24.6232
1/4,1/4 NWNW Section 21 T4S R65W | 800 | 11 | 224.2771 | 796.6275 | -37.6846 | -36.7455
Citing Type: Planned or Actual | 900 | 13 | 224.2771 | 894.4373 | -52.5698 | -51.2597
Planned | 937.3815 | 13.7476 | 224.2771 | 930.8048 | -58.7604 | -57.296
Deviation Indicator | 1000 | 13.7476 | 224.2771 | 991.6294 | -69.4148 | -67.6848
Horizontal | 1100 | 13.7476 | 224.2771 | 1088.7646 | -86.4295 | -84.2756
North Reference | 1200 | 13.7476 | 224.2771 | 1185.8998 | -103.4443 | -100.8663
True | 1300 | 13.7476 | 224.2771 | 1283.035 | -120.4591 | -117.4571
Grid Type | 1400 | 13.7476 | 224.2771 | 1380.1702 | -137.4738 | -134.0478
#VALUE! | 1500 | 13.7476 | 224.2771 | 1477.3054 | -154.4886 | -150.6385
| 1600 | 13.7476 | 224.2771 | 1574.4406 | -171.5034 | -167.2293
| 1700 | 13.7476 | 224.2771 | 1671.5757 | -188.5181 | -183.82
| 1800 | 13.7476 | 224.2771 | 1768.7109 | -205.5329 | -200.4107
| 1900 | 13.7476 | 224.2771 | 1865.8461 | -222.5477 | -217.0015
| 2000 | 13.7476 | 224.2771 | 1962.9813 | -239.5624 | -233.5922
| 2100 | 13.7476 | 224.2771 | 2060.1165 | -256.5772 | -250.1829
| 2200 | 13.7476 | 224.2771 | 2157.2517 | -273.592 | -266.7737
| 2300 | 13.7476 | 224.2771 | 2254.3869 | -290.6068 | -283.3644
| 2400 | 13.7476 | 224.2771 | 2351.5221 | -307.6215 | -299.9552
| 2500 | 13.7476 | 224.2771 | 2448.6573 | -324.6363 | -316.5459
| 2600 | 13.7476 | 224.2771 | 2545.7925 | -341.6511 | -333.1366
| 2700 | 13.7476 | 224.2771 | 2642.9276 | -358.6658 | -349.7274
| 2800 | 13.7476 | 224.2771 | 2740.0628 | -375.6806 | -366.3181
| 2900 | 13.7476 | 224.2771 | 2837.198 | -392.6954 | -382.9088
| 3000 | 13.7476 | 224.2771 | 2934.3332 | -409.7101 | -399.4996
| 3100 | 13.7476 | 224.2771 | 3031.4684 | -426.7249 | -416.0903
| 3200 | 13.7476 | 224.2771 | 3128.6036 | -443.7397 | -432.681
| 3300 | 13.7476 | 224.2771 | 3225.7388 | -460.7544 | -449.2718
| 3400 | 13.7476 | 224.2771 | 3322.874 | -477.7692 | -465.8625
| 3500 | 13.7476 | 224.2771 | 3420.0092 | -494.784 | -482.4533
| 3600 | 13.7476 | 224.2771 | 3517.1444 | -511.7987 | -499.044
| 3700 | 13.7476 | 224.2771 | 3614.2795 | -528.8135 | -515.6347
| 3800 | 13.7476 | 224.2771 | 3711.4147 | -545.8283 | -532.2255
| 3900 | 13.7476 | 224.2771 | 3808.5499 | -562.843 | -548.8162
| 4000 | 13.7476 | 224.2771 | 3905.6851 | -579.8578 | -565.4069
| 4100 | 13.7476 | 224.2771 | 4002.8203 | -596.8726 | -581.9977
| 4200 | 13.7476 | 224.2771 | 4099.9555 | -613.8874 | -598.5884
| 4300 | 13.7476 | 224.2771 | 4197.0907 | -630.9021 | -615.1791
| 4400 | 13.7476 | 224.2771 | 4294.2259 | -647.9169 | -631.7699
| 4500 | 13.7476 | 224.2771 | 4391.3611 | -664.9317 | -648.3606
| 4600 | 13.7476 | 224.2771 | 4488.4963 | -681.9464 | -664.9514
| 4700 | 13.7476 | 224.2771 | 4585.6314 | -698.9612 | -681.5421
| 4800 | 13.7476 | 224.2771 | 4682.7666 | -715.976 | -698.1328
| 4900 | 13.7476 | 224.2771 | 4779.9018 | -732.9907 | -714.7236
| 5000 | 13.7476 | 224.2771 | 4877.037 | -750.0055 | -731.3143
| 5100 | 13.7476 | 224.2771 | 4974.1722 | -767.0203 | -747.905
| 5200 | 13.7476 | 224.2771 | 5071.3074 | -784.035 | -764.4958
| 5300 | 13.7476 | 224.2771 | 5168.4426 | -801.0498 | -781.0865
| 5400 | 13.7476 | 224.2771 | 5265.5778 | -818.0646 | -797.6773
| 5500 | 13.7476 | 224.2771 | 5362.713 | -835.0793 | -814.268
| 5600 | 13.7476 | 224.2771 | 5459.8482 | -852.0941 | -830.8587
| 5700 | 13.7476 | 224.2771 | 5556.9833 | -869.1089 | -847.4495
| 5800 | 13.7476 | 224.2771 | 5654.1185 | -886.1237 | -864.0402
| 5900 | 13.7476 | 224.2771 | 5751.2537 | -903.1384 | -880.6309
| 6000 | 13.7476 | 224.2771 | 5848.3889 | -920.1532 | -897.2217
| 6100 | 13.7476 | 224.2771 | 5945.5241 | -937.168 | -913.8124
| 6200 | 13.7476 | 224.2771 | 6042.6593 | -954.1827 | -930.4031
| 6300 | 13.7476 | 224.2771 | 6139.7945 | -971.1975 | -946.9939
| 6400 | 13.7476 | 224.2771 | 6236.9297 | -988.2123 | -963.5846
| 6500 | 13.7476 | 224.2771 | 6334.0649 | -1005.227 | -980.1754
| 6600 | 13.7476 | 224.2771 | 6431.2001 | -1022.2418 | -996.7661
| 6700 | 13.7476 | 224.2771 | 6528.3352 | -1039.2566 | -1013.3568
| 6800 | 13.7476 | 224.2771 | 6625.4704 | -1056.2713 | -1029.9476
| 6900 | 13.7476 | 224.2771 | 6722.6056 | -1073.2861 | -1046.5383
| 7000 | 13.7476 | 224.2771 | 6819.7408 | -1090.3009 | -1063.129
| 7100 | 13.7476 | 224.2771 | 6916.876 | -1107.3156 | -1079.7198
| 7200 | 13.7476 | 224.2771 | 7014.0112 | -1124.3304 | -1096.3105
| 7300 | 13.7476 | 224.2771 | 7111.1464 | -1141.3452 | -1112.9012
| 7316.6068 | 13.7476 | 224.2771 | 7127.2775 | -1144.1708 | -1115.6564
| 7400 | 10.33 | 196.2634 | 7208.8925 | -1158.4592 | -1124.6783
| 7500 | 11.1457 | 152.4968 | 7307.2989 | -1175.6672 | -1122.7227
| 7600 | 16.3847 | 126.411 | 7404.4833 | -1192.6396 | -1106.8827
| 7700 | 23.2245 | 113.9632 | 7498.5539 | -1209.0462 | -1077.4668
| 7800 | 30.6095 | 107.1049 | 7587.68 | -1224.5674 | -1035.0474
| 7900 | 38.2242 | 102.7402 | 7670.1266 | -1238.9014 | -980.4502
| 8000 | 45.9533 | 99.6497 | 7744.2892 | -1251.769 | -914.7379
| 8100 | 53.7464 | 97.2789 | 7808.7241 | -1262.9199 | -839.1895
| 8200 | 61.5777 | 95.3414 | 7862.1773 | -1272.1369 | -755.2755
| 8300 | 69.4327 | 93.6728 | 7903.6083 | -1279.2407 | -664.6291
| 8400 | 77.302 | 92.1685 | 7932.2108 | -1284.093 | -569.0146
| 8500 | 85.1793 | 90.7551 | 7947.4279 | -1286.5994 | -470.2932
| 8561.1752 | 90 | 89.91 | 7950 | -1286.9532 | -409.1918
| 8600 | 90 | 89.91 | 7950 | -1286.8923 | -370.367
| 8700 | 90 | 89.9101 | 7950 | -1286.7353 | -270.3671
| 8800 | 90 | 89.9101 | 7950 | -1286.5783 | -170.3672
| 8900 | 90 | 89.9102 | 7950 | -1286.4215 | -70.3674
| 9000 | 90 | 89.9102 | 7950 | -1286.2647 | 29.6325
| 9100 | 90 | 89.9102 | 7950 | -1286.108 | 129.6324
| 9200 | 90 | 89.9103 | 7950 | -1285.9514 | 229.6323
| 9300 | 90 | 89.9103 | 7950 | -1285.7949 | 329.6321
| 9400 | 90 | 89.9104 | 7950 | -1285.6384 | 429.632
| 9500 | 90 | 89.9104 | 7950 | -1285.4821 | 529.6319
| 9600 | 90 | 89.9105 | 7950 | -1285.3258 | 629.6318
| 9700 | 90 | 89.9105 | 7950 | -1285.1696 | 729.6317
| 9800 | 90 | 89.9106 | 7950 | -1285.0134 | 829.6315
| 9900 | 90 | 89.9106 | 7950 | -1284.8574 | 929.6314
| 10000 | 90 | 89.9107 | 7950 | -1284.7014 | 1029.6313
| 10100 | 90 | 89.9107 | 7950 | -1284.5455 | 1129.6312
| 10200 | 90 | 89.9108 | 7950 | -1284.3897 | 1229.631
| 10300 | 90 | 89.9108 | 7950 | -1284.234 | 1329.6309
| 10400 | 90 | 89.9108 | 7950 | -1284.0784 | 1429.6308
| 10500 | 90 | 89.9109 | 7950 | -1283.9228 | 1529.6307
| 10600 | 90 | 89.9109 | 7950 | -1283.7673 | 1629.6306
| 10700 | 90 | 89.911 | 7950 | -1283.6119 | 1729.6304
| 10800 | 90 | 89.911 | 7950 | -1283.4566 | 1829.6303
| 10900 | 90 | 89.9111 | 7950 | -1283.3013 | 1929.6302
| 11000 | 90 | 89.9111 | 7950 | -1283.1462 | 2029.6301
| 11100 | 90 | 89.9112 | 7950 | -1282.9911 | 2129.63
| 11200 | 90 | 89.9112 | 7950 | -1282.8361 | 2229.6298
| 11300 | 90 | 89.9113 | 7950 | -1282.6811 | 2329.6297
| 11400 | 90 | 89.9113 | 7950 | -1282.5263 | 2429.6296
| 11500 | 90 | 89.9113 | 7950 | -1282.3715 | 2529.6295
| 11600 | 90 | 89.9114 | 7950 | -1282.2168 | 2629.6294
| 11700 | 90 | 89.9114 | 7950 | -1282.0622 | 2729.6292
| 11800 | 90 | 89.9115 | 7950 | -1281.9077 | 2829.6291
| 11900 | 90 | 89.9115 | 7950 | -1281.7533 | 2929.629
| 12000 | 90 | 89.9116 | 7950 | -1281.5989 | 3029.6289
| 12100 | 90 | 89.9116 | 7950 | -1281.4446 | 3129.6288
| 12200 | 90 | 89.9117 | 7950 | -1281.2904 | 3229.6286
| 12300 | 90 | 89.9117 | 7950 | -1281.1363 | 3329.6285
| 12400 | 90 | 89.9118 | 7950 | -1280.9822 | 3429.6284
| 12500 | 90 | 89.9118 | 7950 | -1280.8283 | 3529.6283
| 12600 | 90 | 89.9119 | 7950 | -1280.6744 | 3629.6282
| 12700 | 90 | 89.9119 | 7950 | -1280.5206 | 3729.628
| 12800 | 90 | 89.9119 | 7950 | -1280.3668 | 3829.6279
| 12900 | 90 | 89.912 | 7950 | -1280.2132 | 3929.6278
| 13000 | 90 | 89.912 | 7950 | -1280.0596 | 4029.6277
| 13100 | 90 | 89.9121 | 7950 | -1279.9062 | 4129.6276
| 13200 | 90 | 89.9121 | 7950 | -1279.7527 | 4229.6275
| 13300 | 90 | 89.9122 | 7950 | -1279.5994 | 4329.6273
| 13400 | 90 | 89.9122 | 7950 | -1279.4462 | 4429.6272
| 13500 | 90 | 89.9123 | 7950 | -1279.293 | 4529.6271
| 13600 | 90 | 89.9123 | 7950 | -1279.1399 | 4629.627
| 13700 | 90 | 89.9124 | 7950 | -1278.9869 | 4729.6269
| 13800 | 90 | 89.9124 | 7950 | -1278.834 | 4829.6268
| 13900 | 90 | 89.9124 | 7950 | -1278.6812 | 4929.6266
| 14000 | 90 | 89.9125 | 7950 | -1278.5284 | 5029.6265
| 14100 | 90 | 89.9125 | 7950 | -1278.3757 | 5129.6264
| 14200 | 90 | 89.9126 | 7950 | -1278.2231 | 5229.6263
| 14300 | 90 | 89.9126 | 7950 | -1278.0706 | 5329.6262
| 14400 | 90 | 89.9127 | 7950 | -1277.9181 | 5429.6261
| 14500 | 90 | 89.9127 | 7950 | -1277.7658 | 5529.6259
| 14600 | 90 | 89.9128 | 7950 | -1277.6135 | 5629.6258
| 14700 | 90 | 89.9128 | 7950 | -1277.4613 | 5729.6257
| 14800 | 90 | 89.9129 | 7950 | -1277.3091 | 5829.6256
| 14900 | 90 | 89.9129 | 7950 | -1277.1571 | 5929.6255
| 15000 | 90 | 89.913 | 7950 | -1277.0051 | 6029.6254
| 15100 | 90 | 89.913 | 7950 | -1276.8533 | 6129.6252
| 15200 | 90 | 89.913 | 7950 | -1276.7015 | 6229.6251
| 15300 | 90 | 89.9131 | 7950 | -1276.5497 | 6329.625
| 15400 | 90 | 89.9131 | 7950 | -1276.3981 | 6429.6249
| 15500 | 90 | 89.9132 | 7950 | -1276.2465 | 6529.6248
| 15600 | 90 | 89.9132 | 7950 | -1276.095 | 6629.6247
| 15700 | 90 | 89.9133 | 7950 | -1275.9436 | 6729.6246
| 15800 | 90 | 89.9133 | 7950 | -1275.7923 | 6829.6244
| 15900 | 90 | 89.9134 | 7950 | -1275.6411 | 6929.6243
| 16000 | 90 | 89.9134 | 7950 | -1275.4899 | 7029.6242
| 16100 | 90 | 89.9135 | 7950 | -1275.3388 | 7129.6241
| 16200 | 90 | 89.9135 | 7950 | -1275.1878 | 7229.624
| 16300 | 90 | 89.9136 | 7950 | -1275.0369 | 7329.6239
| 16400 | 90 | 89.9136 | 7950 | -1274.886 | 7429.6238
| 16500 | 90 | 89.9136 | 7950 | -1274.7353 | 7529.6236
| 16600 | 90 | 89.9137 | 7950 | -1274.5846 | 7629.6235
| 16700 | 90 | 89.9137 | 7950 | -1274.434 | 7729.6234
| 16800 | 90 | 89.9138 | 7950 | -1274.2835 | 7829.6233
| 16900 | 90 | 89.9138 | 7950 | -1274.133 | 7929.6232
| 17000 | 90 | 89.9139 | 7950 | -1273.9827 | 8029.6231
| 17100 | 90 | 89.9139 | 7950 | -1273.8324 | 8129.623
| 17200 | 90 | 89.914 | 7950 | -1273.6822 | 8229.6229
| 17300 | 90 | 89.914 | 7950 | -1273.5321 | 8329.6227
| 17400 | 90 | 89.9141 | 7950 | -1273.382 | 8429.6226
| 17500 | 90 | 89.9141 | 7950 | -1273.2321 | 8529.6225
| 17600 | 90 | 89.9141 | 7950 | -1273.0822 | 8629.6224
| 17700 | 90 | 89.9142 | 7950 | -1272.9324 | 8729.6223
| 17800 | 90 | 89.9142 | 7950 | -1272.7826 | 8829.6222
| 17900 | 90 | 89.9143 | 7950 | -1272.633 | 8929.6221
| 18000 | 90 | 89.9143 | 7950 | -1272.4834 | 9029.622
| 18100 | 90 | 89.9144 | 7950 | -1272.334 | 9129.6218
| 18200 | 90 | 89.9144 | 7950 | -1272.1846 | 9229.6217
| 18206.738 | 90 | 89.9144 | 7950 | -1272.1745 | 9236.3598

## Lookup (hidden)
North Reference | RetunValue | Grid Type | ReturnValue | Deviation Indicator | ReturnValue
| 2 |  | 0 |  | 4
True |  | SPCS-Colorado Central-NAD27 |  | Directional
Grid |  | SPCS-Colorado Central-NAD83 |  | High Angle
|  | SPCS-Colorado North-NAD27 |  | Horizontal
SPCS-Colorado North-NAD83
SPCS-Colorado South-NAD27
SPCS-Colorado South-NAD83
UTM-Zone 12 NAD27
UTM-Zone 12 NAD83
UTM-Zone 13 NAD27
UTM-Zone 13 NAD83