## Data
Header Information | measured depth (ft) | inclination (°) | azimuth (°) | true vertical depth (ft) | northing +N/-S (ft) | easting +E/-W (ft)
Operator Name | 100 | 0 | 0 | 100 | 0 | 0
Enerplus Resources (USA) Corporation | 200 | 0 | 0 | 200 | 0 | 0
Operator Number | 300 | 0 | 0 | 300 | 0 | 0
10177 | 400 | 0 | 0 | 400 | 0 | 0
Well Name and Number | 500 | 0 | 0 | 500 | 0 | 0
Glenmore Trail 7-67-3-34C | 600 | 0 | 0 | 600 | 0 | 0
API Number (if available) | 700 | 0 | 0 | 700 | 0 | 0
| 800 | 0 | 0 | 800 | 0 | 0
Location: QQ SEC TWP RGE | 900 | 0 | 0 | 900 | 0 | 0
SWSW SEC26 T8N R67W | 1000 | 0 | 0 | 1000 | 0 | 0
Citing Type: Planned or Actual | 1100 | 0 | 0 | 1100 | 0 | 0
Planned | 1200 | 0 | 0 | 1200 | 0 | 0
Deviation Indicator | 1300 | 0 | 0 | 1300 | 0 | 0
Horizontal | 1400 | 0 | 0 | 1400 | 0 | 0
North Reference | 1500 | 0 | 0 | 1500 | 0 | 0
True | 1600 | 0 | 0 | 1600 | 0 | 0
Grid Type | 1700 | 0 | 0 | 1700 | 0 | 0
#VALUE! | 1800 | 0 | 0 | 1800 | 0 | 0
| 1900 | 0 | 0 | 1900 | 0 | 0
| 2000 | 0 | 0 | 2000 | 0 | 0
| 2100 | 1.5 | 261.04 | 2100 | -0.2 | -1.3
| 2200 | 3 | 261.04 | 2199.9 | -0.8 | -5.2
| 2300 | 4.5 | 261.04 | 2299.7 | -1.8 | -11.6
| 2400 | 6 | 261.04 | 2399.3 | -3.3 | -20.7
| 2500 | 7.5 | 261.04 | 2498.6 | -5.1 | -32.3
| 2600 | 9 | 261.04 | 2597.5 | -7.3 | -46.5
| 2700 | 10.5 | 261.04 | 2696.1 | -10 | -63.2
| 2800 | 12 | 261.04 | 2794.2 | -13 | -82.5
| 2900 | 13.5 | 261.04 | 2891.7 | -16.4 | -104.2
| 3000 | 15 | 261.04 | 2988.6 | -20.3 | -128.6
| 3100 | 16.5 | 261.04 | 3084.9 | -24.5 | -155.4
| 3200 | 18 | 261.04 | 3180.4 | -29.1 | -184.7
| 3300 | 19.5 | 261.04 | 3275 | -34.1 | -216.4
| 3400 | 21 | 261.04 | 3368.9 | -39.5 | -250.6
| 3500 | 22.5 | 261.04 | 3461.7 | -45.3 | -287.2
| 3600 | 24 | 261.04 | 3553.6 | -51.5 | -326.2
| 3700 | 25.5 | 261.04 | 3644.4 | -58 | -367.6
| 3800 | 27 | 261.04 | 3734.1 | -64.9 | -411.2
| 3900 | 28.5 | 261.04 | 3822.6 | -72.1 | -457.2
| 4000 | 30 | 261.04 | 3909.9 | -79.7 | -505.5
| 4100 | 31.5 | 261.04 | 3995.8 | -87.7 | -556
| 4200 | 33 | 261.04 | 4080.4 | -96 | -608.7
| 4300 | 34.5 | 261.04 | 4163.5 | -104.7 | -663.6
| 4400 | 36 | 261.04 | 4245.2 | -113.7 | -720.6
| 4500 | 37.5 | 261.04 | 4325.3 | -123 | -779.7
| 4600 | 39 | 261.04 | 4403.8 | -132.6 | -840.8
| 4700 | 40.5 | 261.04 | 4480.7 | -142.6 | -904
| 4800 | 42 | 261.04 | 4555.9 | -152.9 | -969.1
| 4839.2 | 42.59 | 261.04 | 4584.9 | -157 | -995.2
| 4900 | 42.59 | 261.04 | 4629.7 | -163.4 | -1035.8
| 5000 | 42.59 | 261.04 | 4703.3 | -174 | -1102.7
| 5100 | 42.59 | 261.04 | 4776.9 | -184.5 | -1169.5
| 5200 | 42.59 | 261.04 | 4850.5 | -195 | -1236.4
| 5300 | 42.59 | 261.04 | 4924.1 | -205.6 | -1303.2
| 5400 | 42.59 | 261.04 | 4997.8 | -216.1 | -1370.1
| 5500 | 42.59 | 261.04 | 5071.4 | -226.7 | -1436.9
| 5600 | 42.59 | 261.04 | 5145 | -237.2 | -1503.7
| 5700 | 42.59 | 261.04 | 5218.6 | -247.8 | -1570.6
| 5800 | 42.59 | 261.04 | 5292.3 | -258.3 | -1637.4
| 5900 | 42.59 | 261.04 | 5365.9 | -268.9 | -1704.3
| 6000 | 42.59 | 261.04 | 5439.5 | -279.4 | -1771.1
| 6100 | 42.59 | 261.04 | 5513.1 | -290 | -1838
| 6200 | 42.59 | 261.04 | 5586.8 | -300.5 | -1904.8
| 6300 | 42.59 | 261.04 | 5660.4 | -311 | -1971.7
| 6400 | 42.59 | 261.04 | 5734 | -321.6 | -2038.5
| 6500 | 42.59 | 261.04 | 5807.6 | -332.1 | -2105.4
| 6600 | 42.59 | 261.04 | 5881.3 | -342.7 | -2172.2
| 6700 | 42.59 | 261.04 | 5954.9 | -353.2 | -2239
| 6800 | 42.59 | 261.04 | 6028.5 | -363.8 | -2305.9
| 6900 | 42.59 | 261.04 | 6102.1 | -374.3 | -2372.7
| 7000 | 42.59 | 261.04 | 6175.8 | -384.9 | -2439.6
| 7100 | 42.59 | 261.04 | 6249.4 | -395.4 | -2506.4
| 7200 | 42.59 | 261.04 | 6323 | -406 | -2573.3
| 7300 | 42.59 | 261.04 | 6396.6 | -416.5 | -2640.1
| 7400 | 42.59 | 261.04 | 6470.2 | -427 | -2707
| 7500 | 42.59 | 261.04 | 6543.9 | -437.6 | -2773.8
| 7600 | 42.59 | 261.04 | 6617.5 | -448.1 | -2840.7
| 7700 | 42.59 | 261.04 | 6691.1 | -458.7 | -2907.5
| 7800 | 42.59 | 261.04 | 6764.7 | -469.2 | -2974.3
| 7900 | 42.59 | 261.04 | 6838.4 | -479.8 | -3041.2
| 8000 | 42.59 | 261.04 | 6912 | -490.3 | -3108
| 8062.3 | 42.59 | 261.04 | 6957.8 | -496.9 | -3149.7
| 8100 | 43.58 | 255.7 | 6985.4 | -502.1 | -3174.9
| 8150 | 45.26 | 248.97 | 7021.1 | -512.7 | -3208.2
| 8200 | 47.3 | 242.66 | 7055.7 | -527.5 | -3241.1
| 8250 | 49.68 | 236.78 | 7088.9 | -546.4 | -3273.4
| 8300 | 52.33 | 231.32 | 7120.3 | -569.3 | -3304.8
| 8350 | 55.21 | 226.25 | 7149.9 | -595.8 | -3335.1
| 8400 | 58.29 | 221.54 | 7177.3 | -626 | -3364
| 8450 | 61.53 | 217.13 | 7202.4 | -659.4 | -3391.4
| 8500 | 64.9 | 213 | 7224.9 | -696 | -3417
| 8550 | 68.38 | 209.09 | 7244.8 | -735.3 | -3440.7
| 8600 | 71.95 | 205.37 | 7261.7 | -777.1 | -3462.2
| 8650 | 75.59 | 201.79 | 7275.7 | -821.1 | -3481.4
| 8700 | 79.28 | 198.33 | 7286.6 | -866.9 | -3498.1
| 8750 | 83 | 194.96 | 7294.3 | -914.2 | -3512.2
| 8800 | 86.75 | 191.64 | 7298.8 | -962.7 | -3523.7
| 8843.2 | 90 | 188.79 | 7300 | -1005.2 | -3531.3
| 8900 | 90 | 187.65 | 7300 | -1061.4 | -3539.4
| 9000 | 90 | 185.65 | 7300 | -1160.7 | -3551
| 9100 | 90 | 183.65 | 7300 | -1260.4 | -3559.1
| 9200 | 90 | 181.65 | 7300 | -1360.3 | -3563.8
| 9266.2 | 90 | 180.33 | 7300 | -1426.5 | -3564.9
| 9300 | 90 | 180.33 | 7300 | -1460.3 | -3565.1
| 9400 | 90 | 180.33 | 7300 | -1560.3 | -3565.7
| 9500 | 90 | 180.33 | 7300 | -1660.3 | -3566.3
| 9600 | 90 | 180.33 | 7300 | -1760.3 | -3566.8
| 9700 | 90 | 180.33 | 7300 | -1860.3 | -3567.4
| 9800 | 90 | 180.33 | 7300 | -1960.3 | -3568
| 9900 | 90 | 180.33 | 7300 | -2060.3 | -3568.6
| 10000 | 90 | 180.33 | 7300 | -2160.2 | -3569.1
| 10100 | 90 | 180.33 | 7300 | -2260.2 | -3569.7
| 10200 | 90 | 180.33 | 7300 | -2360.2 | -3570.3
| 10300 | 90 | 180.33 | 7300 | -2460.2 | -3570.9
| 10400 | 90 | 180.33 | 7300 | -2560.2 | -3571.4
| 10500 | 90 | 180.33 | 7300 | -2660.2 | -3572
| 10600 | 90 | 180.33 | 7300 | -2760.2 | -3572.6
| 10700 | 90 | 180.33 | 7300 | -2860.2 | -3573.2
| 10800 | 90 | 180.33 | 7300 | -2960.2 | -3573.7
| 10900 | 90 | 180.33 | 7300 | -3060.2 | -3574.3
| 11000 | 90 | 180.33 | 7300 | -3160.2 | -3574.9
| 11100 | 90 | 180.33 | 7300 | -3260.2 | -3575.5
| 11200 | 90 | 180.33 | 7300 | -3360.2 | -3576
| 11300 | 90 | 180.33 | 7300 | -3460.2 | -3576.6
| 11400 | 90 | 180.33 | 7300 | -3560.2 | -3577.2
| 11500 | 90 | 180.33 | 7300 | -3660.2 | -3577.8
| 11600 | 90 | 180.33 | 7300 | -3760.2 | -3578.3
| 11700 | 90 | 180.33 | 7300 | -3860.2 | -3578.9
| 11800 | 90 | 180.33 | 7300 | -3960.2 | -3579.5
| 11900 | 90 | 180.33 | 7300 | -4060.2 | -3580.1
| 12000 | 90 | 180.33 | 7300 | -4160.2 | -3580.6
| 12100 | 90 | 180.33 | 7300 | -4260.2 | -3581.2
| 12200 | 90 | 180.33 | 7300 | -4360.2 | -3581.8
| 12300 | 90 | 180.33 | 7300 | -4460.2 | -3582.4
| 12400 | 90 | 180.33 | 7300 | -4560.2 | -3582.9
| 12500 | 90 | 180.33 | 7300 | -4660.2 | -3583.5
| 12600 | 90 | 180.33 | 7300 | -4760.2 | -3584.1
| 12700 | 90 | 180.33 | 7300 | -4860.2 | -3584.7
| 12800 | 90 | 180.33 | 7300 | -4960.2 | -3585.2
| 12900 | 90 | 180.33 | 7300 | -5060.2 | -3585.8
| 13000 | 90 | 180.33 | 7300 | -5160.2 | -3586.4
| 13100 | 90 | 180.33 | 7300 | -5260.2 | -3587
| 13200 | 90 | 180.33 | 7300 | -5360.2 | -3587.5
| 13300 | 90 | 180.33 | 7300 | -5460.2 | -3588.1
| 13400 | 90 | 180.33 | 7300 | -5560.2 | -3588.7
| 13500 | 90 | 180.33 | 7300 | -5660.2 | -3589.3
| 13600 | 90 | 180.33 | 7300 | -5760.2 | -3589.8
| 13700 | 90 | 180.33 | 7300 | -5860.2 | -3590.4
| 13800 | 90 | 180.33 | 7300 | -5960.2 | -3591
| 13900 | 90 | 180.33 | 7300 | -6060.2 | -3591.6
| 14000 | 90 | 180.33 | 7300 | -6160.2 | -3592.1
| 14100 | 90 | 180.33 | 7300 | -6260.2 | -3592.7
| 14200 | 90 | 180.33 | 7300 | -6360.2 | -3593.3
| 14300 | 90 | 180.33 | 7300 | -6460.2 | -3593.9
| 14400 | 90 | 180.33 | 7300 | -6560.2 | -3594.4
| 14500 | 90 | 180.33 | 7300 | -6660.2 | -3595
| 14600 | 90 | 180.33 | 7300 | -6760.2 | -3595.6
| 14700 | 90 | 180.33 | 7300 | -6860.2 | -3596.2
| 14800 | 90 | 180.33 | 7300 | -6960.2 | -3596.7
| 14900 | 90 | 180.33 | 7300 | -7060.2 | -3597.3
| 15000 | 90 | 180.33 | 7300 | -7160.2 | -3597.9
| 15100 | 90 | 180.33 | 7300 | -7260.2 | -3598.5
| 15200 | 90 | 180.33 | 7300 | -7360.2 | -3599
| 15300 | 90 | 180.33 | 7300 | -7460.2 | -3599.6
| 15400 | 90 | 180.33 | 7300 | -7560.2 | -3600.2
| 15500 | 90 | 180.33 | 7300 | -7660.2 | -3600.8
| 15600 | 90 | 180.33 | 7300 | -7760.2 | -3601.3
| 15700 | 90 | 180.33 | 7300 | -7860.2 | -3601.9
| 15800 | 90 | 180.33 | 7300 | -7960.2 | -3602.5
| 15900 | 90 | 180.33 | 7300 | -8060.2 | -3603.1
| 16000 | 90 | 180.33 | 7300 | -8160.2 | -3603.6
| 16100 | 90 | 180.33 | 7300 | -8260.1 | -3604.2
| 16200 | 90 | 180.33 | 7300 | -8360.1 | -3604.8
| 16300 | 90 | 180.33 | 7300 | -8460.1 | -3605.4
| 16400 | 90 | 180.33 | 7300 | -8560.1 | -3605.9
| 16500 | 90 | 180.33 | 7300 | -8660.1 | -3606.5
| 16600 | 90 | 180.33 | 7300 | -8760.1 | -3607.1
| 16700 | 90 | 180.33 | 7300 | -8860.1 | -3607.7
| 16800 | 90 | 180.33 | 7300 | -8960.1 | -3608.2
| 16900 | 90 | 180.33 | 7300 | -9060.1 | -3608.8
| 17000 | 90 | 180.33 | 7300 | -9160.1 | -3609.4
| 17100 | 90 | 180.33 | 7300 | -9260.1 | -3610
| 17200 | 90 | 180.33 | 7300 | -9360.1 | -3610.5
| 17300 | 90 | 180.33 | 7300 | -9460.1 | -3611.1
| 17400 | 90 | 180.33 | 7300 | -9560.1 | -3611.7
| 17500 | 90 | 180.33 | 7300 | -9660.1 | -3612.3
| 17600 | 90 | 180.33 | 7300 | -9760.1 | -3612.8
| 17700 | 90 | 180.33 | 7300 | -9860.1 | -3613.4
| 17800 | 90 | 180.33 | 7300 | -9960.1 | -3614
| 17900 | 90 | 180.33 | 7300 | -10060.1 | -3614.5
| 18000 | 90 | 180.33 | 7300 | -10160.1 | -3615.1
| 18100 | 90 | 180.33 | 7300 | -10260.1 | -3615.7
| 18200 | 90 | 180.33 | 7300 | -10360.1 | -3616.3
| 18232.5 | 90 | 180.33 | 7300 | -10392.6 | -3616.5

## Lookup (hidden)
North Reference | RetunValue | Grid Type | ReturnValue | Deviation Indicator | ReturnValue
| 2 |  | 0 |  | 4
True |  | SPCS-Colorado Central-NAD27 |  | Directional
Grid |  | SPCS-Colorado Central-NAD83 |  | High Angle
|  | SPCS-Colorado North-NAD27 |  | Horizontal
SPCS-Colorado North-NAD83
SPCS-Colorado South-NAD27
SPCS-Colorado South-NAD83
UTM-Zone 12 NAD27
UTM-Zone 12 NAD83
UTM-Zone 13 NAD27
UTM-Zone 13 NAD83