## Data
Header Information | measured depth (ft) | inclination (°) | azimuth (°) | true vertical depth (ft) | northing +N/-S (ft) | easting +E/-W (ft)
Operator Name | 0 | 0 | 291.34 | 0 | 0 | 0
WHITING OIL & GAS CORPORATION | 239 | 0.23 | 291.34 | 239 | 0.17 | -0.45
Operator Number | 332 | 1.99 | 250.58 | 331.98 | -0.29 | -2.14
96155 | 423 | 4.28 | 242.45 | 422.84 | -2.39 | -6.65
Well Name and Number | 515 | 6.75 | 242.7 | 514.4 | -6.46 | -14.49
HORSETAIL FED #07F-0606 | 606 | 9.15 | 235.34 | 604.53 | -13.03 | -25.2
API Number (if available) | 698 | 11.49 | 233.44 | 695.03 | -22.65 | -38.58
05-123-41772 | 790 | 12.19 | 226.18 | 785.08 | -34.83 | -52.95
Location: QQ SEC TWP RGE | 881 | 12.21 | 227.35 | 874.02 | -48 | -66.96
SENW 07-T10N-R57W | 973 | 11.65 | 227.62 | 964.04 | -60.86 | -80.98
Citing Type: Planned or Actual | 1065 | 11.33 | 223.53 | 1054.19 | -73.67 | -94.06
ACTUAL | 1156 | 10.95 | 223.79 | 1143.48 | -86.39 | -106.2
Deviation Indicator | 1246 | 11.17 | 216.46 | 1231.81 | -99.57 | -117.3
Horizontal | 1337 | 11.39 | 219.3 | 1321.05 | -113.61 | -128.22
North Reference | 1429 | 11.24 | 219.07 | 1411.27 | -127.61 | -139.63
True | 1520 | 10.37 | 220.88 | 1500.65 | -140.68 | -150.58
Grid Type | 1612 | 9.88 | 221.7 | 1591.22 | -152.84 | -161.25
#VALUE! | 1704 | 9.62 | 223.85 | 1681.89 | -164.27 | -171.83
| 1795 | 8.26 | 223.57 | 1771.78 | -174.49 | -181.6
| 1887 | 7.03 | 228.18 | 1862.96 | -183.04 | -190.35
| 1958 | 6.12 | 224.65 | 1933.5 | -188.63 | -196.25
| 2055 | 6.31 | 222.85 | 2029.93 | -196.21 | -203.51
| 2150 | 7.62 | 235.89 | 2124.23 | -203.57 | -212.27
| 2243 | 8.57 | 240.07 | 2216.3 | -210.49 | -223.38
| 2337 | 10.77 | 227.64 | 2308.97 | -219.9 | -235.95
| 2432 | 12.51 | 224.97 | 2402.01 | -233.16 | -249.78
| 2526 | 11.8 | 224.8 | 2493.91 | -247.19 | -263.75
| 2620 | 11.48 | 224.67 | 2585.97 | -260.66 | -277.09
| 2714 | 11.15 | 224.47 | 2678.15 | -273.8 | -290.04
| 2809 | 11.45 | 213.91 | 2771.31 | -288.18 | -301.73
| 2903 | 11.21 | 213.82 | 2863.48 | -303.51 | -312.03
| 2997 | 10.87 | 214.2 | 2955.74 | -318.44 | -322.09
| 3091 | 10.46 | 213.84 | 3048.12 | -332.85 | -331.83
| 3185 | 9.74 | 214.19 | 3140.66 | -346.52 | -341.05
| 3280 | 10.85 | 213 | 3234.13 | -360.66 | -350.43
| 3374 | 11.2 | 211.05 | 3326.4 | -375.91 | -359.96
| 3468 | 10.66 | 211.7 | 3418.69 | -391.12 | -369.24
| 3563 | 12.45 | 219.5 | 3511.77 | -406.5 | -380.37
| 3657 | 12.43 | 219.15 | 3603.56 | -422.17 | -393.2
| 3751 | 12.25 | 219.12 | 3695.39 | -437.75 | -405.88
| 3846 | 11.36 | 219.77 | 3788.38 | -452.76 | -418.23
| 3940 | 10.76 | 220.26 | 3880.63 | -466.57 | -429.82
| 4035 | 11.45 | 214.12 | 3973.86 | -481.15 | -440.84
| 4129 | 11.2 | 214.11 | 4066.03 | -496.43 | -451.19
| 4223 | 10.99 | 213.9 | 4158.27 | -511.42 | -461.31
| 4318 | 10.59 | 215.55 | 4251.59 | -526.04 | -471.43
| 4412 | 10.23 | 215.49 | 4344.04 | -539.87 | -481.3
| 4506 | 9.5 | 215.42 | 4436.65 | -552.99 | -490.64
| 4600 | 7.29 | 212.85 | 4529.64 | -564.32 | -498.38
| 4694 | 6.88 | 211.68 | 4622.92 | -574.12 | -504.57
| 4789 | 6.54 | 206.64 | 4717.27 | -583.8 | -509.98
| 4883 | 4.28 | 211.46 | 4810.85 | -591.58 | -514.21
| 4977 | 1.58 | 190.84 | 4904.72 | -595.84 | -516.29
| 5101 | 0.66 | 5.36 | 5028.7 | -596.81 | -516.54
| 5195 | 4.69 | 351.54 | 5122.58 | -592.47 | -517.06
| 5289 | 14.91 | 348.66 | 5215.09 | -576.77 | -520.01
| 5384 | 26.31 | 351.72 | 5303.87 | -543.84 | -525.46
| 5478 | 33.5 | 356.96 | 5385.31 | -497.25 | -529.85
| 5572 | 38.26 | 358.11 | 5461.45 | -442.23 | -532.18
| 5666 | 43.52 | 359.04 | 5532.49 | -380.74 | -533.69
| 5760 | 50.28 | 1.37 | 5596.68 | -312.15 | -533.36
| 5807 | 52.34 | 2.43 | 5626.06 | -275.49 | -532.14
| 5854 | 54.63 | 2.05 | 5654.03 | -237.75 | -530.67
| 5901 | 57.36 | 3.47 | 5680.31 | -198.83 | -528.78
| 5948 | 58.84 | 2.11 | 5705.15 | -158.98 | -526.85
| 5995 | 60.7 | 0.14 | 5728.81 | -118.39 | -526.06
| 6043 | 62.33 | 0.19 | 5751.7 | -76.2 | -525.93
| 6090 | 66.61 | 359.85 | 5771.96 | -33.8 | -525.92
| 6137 | 70.09 | 357.48 | 5789.3 | 9.86 | -526.95
| 6184 | 75.69 | 355.96 | 5803.12 | 54.69 | -529.53
| 6231 | 78.18 | 355.72 | 5813.74 | 100.35 | -532.85
| 6278 | 80.19 | 356.8 | 5822.56 | 146.41 | -535.86
| 6325 | 82.45 | 358.42 | 5829.65 | 192.83 | -537.79
| 6372 | 85.71 | 358.86 | 5834.5 | 239.56 | -538.9
| 6419 | 88.47 | 0.38 | 5836.89 | 286.49 | -539.21
| 6514 | 90.07 | 0.93 | 5838.1 | 381.47 | -538.13
| 6608 | 89.84 | 0.97 | 5838.17 | 475.46 | -536.57
| 6702 | 90.45 | 0.38 | 5837.93 | 569.45 | -535.46
| 6796 | 90.88 | 1.34 | 5836.84 | 663.44 | -534.05
| 6890 | 89.93 | 1.54 | 5836.18 | 757.4 | -531.69
| 6983 | 87.89 | 0.98 | 5837.95 | 850.36 | -529.64
| 7078 | 88.32 | 0.77 | 5841.09 | 945.29 | -528.19
| 7172 | 88.65 | 0.76 | 5843.57 | 1039.25 | -526.94
| 7266 | 90.52 | 1.33 | 5844.25 | 1133.23 | -525.22
| 7346 | 91.07 | 0.46 | 5843.14 | 1213.21 | -523.98
| 7440 | 91.79 | 0.33 | 5840.8 | 1307.18 | -523.33
| 7534 | 91.43 | 0.58 | 5838.16 | 1401.14 | -522.58
| 7629 | 92.11 | 0.95 | 5835.22 | 1496.08 | -521.31
| 7722 | 91.25 | 1.33 | 5832.5 | 1589.03 | -519.46
| 7817 | 91.18 | 2.1 | 5830.48 | 1683.96 | -516.62
| 7911 | 90.84 | 1.65 | 5828.82 | 1777.9 | -513.55
| 8006 | 89.76 | 0.53 | 5828.33 | 1872.87 | -511.74
| 8194 | 90.59 | 1.63 | 5827.75 | 2060.84 | -508.2
| 8286 | 90.32 | 0.53 | 5827.02 | 2152.81 | -506.46
| 8376 | 90.8 | 359.79 | 5826.14 | 2242.81 | -506.21
| 8469 | 91.61 | 0.16 | 5824.19 | 2335.79 | -506.25
| 8560 | 92.76 | 0.17 | 5820.72 | 2426.72 | -505.99
| 8652 | 93.23 | 359.56 | 5815.91 | 2518.59 | -506.21
| 8743 | 88.94 | 0.55 | 5814.19 | 2609.55 | -506.12
| 8835 | 86.4 | 0.15 | 5817.93 | 2701.47 | -505.56
| 8927 | 87.58 | 359.86 | 5822.76 | 2793.34 | -505.55
| 9018 | 89.03 | 0.15 | 5825.45 | 2884.3 | -505.54
| 9110 | 89.85 | 1.05 | 5826.35 | 2976.29 | -504.58
| 9202 | 89.71 | 359.84 | 5826.7 | 3068.28 | -503.86
| 9293 | 90.35 | 358.07 | 5826.66 | 3159.26 | -505.52
| 9383 | 89.26 | 358.75 | 5826.96 | 3249.22 | -508.02
| 9474 | 89.4 | 359.94 | 5828.03 | 3340.21 | -509.06
| 9566 | 90.01 | 1.5 | 5828.5 | 3432.2 | -507.9
| 9657 | 90.23 | 2.2 | 5828.31 | 3523.15 | -504.97
| 9749 | 91.19 | 1.94 | 5827.17 | 3615.08 | -501.64
| 9841 | 90.83 | 1.08 | 5825.55 | 3707.04 | -499.22
| 9932 | 88.68 | 0.81 | 5825.94 | 3798.02 | -497.72
| 10024 | 87.3 | 359.54 | 5829.16 | 3889.96 | -497.44
| 10116 | 88.1 | 0.93 | 5832.86 | 3981.88 | -497.06
| 10206 | 89.8 | 0.5 | 5834.5 | 4071.85 | -495.94
| 10297 | 90.2 | 0.72 | 5834.5 | 4162.85 | -494.97
| 10387 | 90.02 | 359.72 | 5834.33 | 4252.84 | -494.62
| 10479 | 90.16 | 359.97 | 5834.19 | 4344.84 | -494.87
| 10570 | 91.13 | 359.86 | 5833.16 | 4435.84 | -495.01
| 10661 | 89.47 | 0.77 | 5832.69 | 4526.83 | -494.51
| 10751 | 88.72 | 1.88 | 5834.11 | 4616.79 | -492.43
| 10843 | 89.65 | 1.64 | 5835.42 | 4708.74 | -489.6
| 10935 | 91.2 | 1.61 | 5834.73 | 4800.7 | -486.99
| 11026 | 91 | 359.64 | 5832.99 | 4891.67 | -486
| 11117 | 89.49 | 359.29 | 5832.6 | 4982.66 | -486.85
| 11209 | 87.92 | 358.88 | 5834.68 | 5074.62 | -488.32
| 11303 | 89.25 | 359.17 | 5837 | 5168.58 | -489.92
| 11397 | 91.24 | 359.68 | 5836.6 | 5262.57 | -490.86
| 11491 | 90.91 | 0.08 | 5834.83 | 5356.55 | -491.06
| 11586 | 89.06 | 359.33 | 5834.86 | 5451.55 | -491.55
| 11680 | 89.99 | 359.75 | 5835.64 | 5545.54 | -492.3
| 11774 | 88.73 | 0.69 | 5836.69 | 5639.53 | -491.94
| 11868 | 90.04 | 1.3 | 5837.7 | 5733.51 | -490.31
| 11963 | 89.4 | 0.97 | 5838.16 | 5828.49 | -488.43
| 12057 | 90.16 | 0.6 | 5838.52 | 5922.48 | -487.14
| 12152 | 91.4 | 1.35 | 5837.23 | 6017.45 | -485.52
| 12246 | 90.56 | 0.36 | 5835.62 | 6111.43 | -484.12
| 12340 | 89.12 | 359.31 | 5835.88 | 6205.42 | -484.39
| 12434 | 88.26 | 0.43 | 5838.03 | 6299.39 | -484.6
| 12528 | 89.16 | 0.59 | 5840.15 | 6393.36 | -483.77
| 12622 | 90.72 | 0.77 | 5840.25 | 6487.36 | -482.65
| 12716 | 90.26 | 359.99 | 5839.44 | 6581.35 | -482.03
| 12810 | 89.49 | 0.8 | 5839.65 | 6675.34 | -481.38
| 12904 | 89.36 | 1.35 | 5840.59 | 6769.32 | -479.62
| 12998 | 88.34 | 1.55 | 5842.48 | 6863.27 | -477.24
| 13092 | 89.16 | 1.03 | 5844.53 | 6957.23 | -475.12
| 13186 | 88.54 | 0.6 | 5846.41 | 7051.2 | -473.79
| 13280 | 88.85 | 0.67 | 5848.56 | 7145.17 | -472.74
| 13386 | 89.67 | 0.67 | 5849.92 | 7251.15 | -471.5
| 13443 | 90.13 | 0.67 | 5850.02 | 7308.14 | -470.84

## Lookup (hidden)
North Reference | RetunValue | Grid Type | ReturnValue | Deviation Indicator | ReturnValue
| 2 |  | 0 |  | 4
True |  | SPCS-Colorado Central-NAD27 |  | Directional
Grid |  | SPCS-Colorado Central-NAD83 |  | High Angle
|  | SPCS-Colorado North-NAD27 |  | Horizontal
SPCS-Colorado North-NAD83
SPCS-Colorado South-NAD27
SPCS-Colorado South-NAD83
UTM-Zone 12 NAD27
UTM-Zone 12 NAD83
UTM-Zone 13 NAD27
UTM-Zone 13 NAD83