## Data
Header Information | measured depth (ft) | inclination (°) | azimuth (°) | true vertical depth (ft) | northing +N/-S (ft) | easting +E/-W (ft) | Remarks
Operator Name | 0 | 0 | 0 | 0 | 0 | 0
TEP Rocky Mountain, LLC | 123 | 0.53 | 202.24 | 123 | -0.53 | -0.22
Operator Number | 215 | 2.46 | 220.34 | 214.96 | -2.43 | -1.65
96850 | 305 | 5.1 | 240.03 | 304.76 | -5.9 | -6.37
Well Name and Number | 397 | 7.83 | 239.33 | 396.17 | -11.14 | -15.31
PA 21-24 | 488 | 11 | 237.39 | 485.93 | -18.98 | -27.95
API Number (if available) | 578 | 14.52 | 238.54 | 573.7 | -29.5 | -44.82
05-045-24202 | 668 | 16.54 | 238.18 | 660.41 | -42.14 | -65.33
Location: QQ SEC TWP RGE | 762 | 19.71 | 240.64 | 749.73 | -56.97 | -90.52
SESE Sec 13 T6S R95W | 856 | 23.23 | 241.08 | 837.19 | -73.72 | -120.57
Citing Type: Planned or Actual | 951 | 25.34 | 241.26 | 923.78 | -92.55 | -154.8
Actual | 1045 | 27.36 | 239.68 | 1008.01 | -113.13 | -191.08
Deviation Indicator | 1067 | 27.52 | 239.49 | 1027.54 | -118.26 | -199.83
Directional | 1167 | 27.8 | 240.57 | 1116.11 | -141.45 | -240.04
North Reference | 1261 | 27.65 | 240.16 | 1199.32 | -163.08 | -278.05
True | 1356 | 28.02 | 239.88 | 1283.33 | -185.24 | -316.48
Grid Type | 1450 | 27.74 | 240.37 | 1366.42 | -207.14 | -354.59
#VALUE! | 1544 | 27.85 | 240.89 | 1449.57 | -228.63 | -392.79
| 1638 | 28.72 | 242.57 | 1532.35 | -249.72 | -432.02
| 1733 | 27.76 | 241.59 | 1616.04 | -270.76 | -471.74
| 1827 | 28.92 | 241.99 | 1698.77 | -291.85 | -511.06
| 1921 | 29.03 | 242.57 | 1781.01 | -313.03 | -551.37
| 2016 | 28.88 | 238.94 | 1864.14 | -335.49 | -591.48
| 2110 | 28.61 | 239.13 | 1946.55 | -358.75 | -630.25
| 2204 | 27.29 | 238 | 2029.59 | -381.72 | -667.84
| 2299 | 26.67 | 237.54 | 2114.25 | -404.7 | -704.3
| 2393 | 27.28 | 237.79 | 2198.02 | -427.51 | -740.33
| 2488 | 28.51 | 236.83 | 2281.98 | -451.52 | -777.73
| 2582 | 28.27 | 237.52 | 2364.68 | -475.74 | -815.28
| 2676 | 27.37 | 237.92 | 2447.81 | -499.17 | -852.37
| 2770 | 26.29 | 237.21 | 2531.69 | -521.92 | -888.18
| 2865 | 27.17 | 236.71 | 2616.54 | -545.22 | -924
| 2959 | 26.47 | 235.19 | 2700.43 | -568.96 | -959.14
| 3053 | 27.61 | 237.91 | 2784.15 | -592.5 | -994.8
| 3148 | 27.35 | 237.3 | 2868.43 | -615.98 | -1031.81
| 3243 | 26.54 | 236.8 | 2953.12 | -639.39 | -1067.94
| 3337 | 27.53 | 239.47 | 3036.85 | -661.93 | -1104.22
| 3431 | 26.61 | 238.94 | 3120.55 | -683.83 | -1140.97
| 3526 | 27.62 | 240.03 | 3205.11 | -705.8 | -1178.27
| 3620 | 26.75 | 239.75 | 3288.73 | -727.35 | -1215.42
| 3715 | 28.15 | 239.86 | 3373.03 | -749.37 | -1253.28
| 3809 | 26.58 | 239.86 | 3456.51 | -771.06 | -1290.64
| 3903 | 27.36 | 239.24 | 3540.28 | -792.67 | -1327.39
| 3998 | 26.7 | 239.44 | 3624.91 | -814.69 | -1364.53
| 4091 | 27.87 | 238.97 | 3707.56 | -836.52 | -1401.15
| 4185 | 27.11 | 237.76 | 3790.94 | -859.27 | -1438.09
| 4280 | 26.07 | 238.07 | 3875.9 | -881.86 | -1474.11
| 4374 | 27 | 238.97 | 3959.99 | -903.78 | -1509.93
| 4468 | 26.15 | 238.66 | 4044.06 | -925.55 | -1545.91
| 4562 | 27.51 | 239.09 | 4127.94 | -947.48 | -1582.23
| 4657 | 26.23 | 238.73 | 4212.68 | -969.65 | -1619
| 4751 | 28.04 | 238.11 | 4296.33 | -992.11 | -1655.51
| 4846 | 26.73 | 238.2 | 4380.68 | -1015.16 | -1692.63
| 4940 | 27.35 | 236.98 | 4464.41 | -1038.07 | -1728.7
| 5035 | 26.15 | 237.01 | 4549.24 | -1061.36 | -1764.56
| 5129 | 24.8 | 237.42 | 4634.1 | -1083.26 | -1798.55
| 5223 | 25.88 | 236.62 | 4719.05 | -1105.16 | -1832.29
| 5318 | 24.9 | 236.63 | 4804.88 | -1127.57 | -1866.31
| 5412 | 23.38 | 236.27 | 4890.65 | -1148.81 | -1898.35
| 5507 | 22.69 | 237.38 | 4978.08 | -1169.15 | -1929.46
| 5601 | 21.82 | 237.33 | 5065.08 | -1188.36 | -1959.44
| 5695 | 20.37 | 237.44 | 5152.77 | -1206.59 | -1987.93
| 5790 | 19.11 | 236.86 | 5242.19 | -1223.99 | -2014.89
| 5884 | 18.39 | 235.59 | 5331.2 | -1240.78 | -2040.01
| 5979 | 17.25 | 236.09 | 5421.64 | -1257.11 | -2064.06
| 6074 | 15.97 | 235.85 | 5512.68 | -1272.31 | -2086.57
| 6168 | 14.41 | 234.98 | 5603.39 | -1286.28 | -2106.85
| 6263 | 13.67 | 236.13 | 5695.55 | -1299.32 | -2125.85
| 6357 | 12.41 | 234.04 | 5787.13 | -1311.44 | -2143.25
| 6451 | 10.18 | 240.2 | 5879.3 | -1321.5 | -2158.64
| 6546 | 9.76 | 236.97 | 5972.87 | -1330.06 | -2172.67
| 6640 | 7.47 | 237.7 | 6065.8 | -1337.67 | -2184.52
| 6735 | 6.83 | 235.68 | 6160.06 | -1344.16 | -2194.4
| 6829 | 4.07 | 237.26 | 6253.63 | -1349.11 | -2201.83
| 6924 | 3.44 | 232.65 | 6348.42 | -1352.67 | -2206.93
| 7018 | 3.4 | 232.13 | 6442.26 | -1356.09 | -2211.37
| 7113 | 3.07 | 228.43 | 6537.11 | -1359.51 | -2215.5
| 7207 | 2.73 | 229.47 | 6630.99 | -1362.63 | -2219.08
| 7302 | 2.44 | 222.16 | 6725.89 | -1365.6 | -2222.16
| 7396 | 2.26 | 215.56 | 6819.81 | -1368.59 | -2224.58
| 7490 | 1.35 | 225.9 | 6913.76 | -1370.87 | -2226.45
| 7584 | 1.58 | 224.29 | 7007.73 | -1372.57 | -2228.15
| 7679 | 0.7 | 238.07 | 7102.71 | -1373.81 | -2229.56
| 7772 | 0.48 | 219.97 | 7195.71 | -1374.41 | -2230.29
| 7867 | 0.5 | 209.64 | 7290.7 | -1375.08 | -2230.75
| 7961 | 0.23 | 160.46 | 7384.7 | -1375.61 | -2230.89
| 8055 | 0.38 | 141.99 | 7478.7 | -1376.03 | -2230.64
| 8150 | 0.45 | 133.59 | 7573.7 | -1376.54 | -2230.17
| 8244 | 0.5 | 103.47 | 7667.7 | -1376.89 | -2229.51
| 8339 | 0.28 | 80.26 | 7762.69 | -1376.95 | -2228.88
| 8433 | 0.41 | 111.2 | 7856.69 | -1377.03 | -2228.34
| 8527 | 0.96 | 122.92 | 7950.68 | -1377.58 | -2227.36
| 8622 | 1.35 | 138.42 | 8045.67 | -1378.85 | -2225.95
| 8716 | 1.49 | 143.24 | 8139.64 | -1380.66 | -2224.48
| 8811 | 1.58 | 153.54 | 8234.6 | -1382.82 | -2223.16
| 8905 | 1.49 | 157.58 | 8328.57 | -1385.11 | -2222.12
| 9000 | 0.77 | 157.81 | 8423.55 | -1386.84 | -2221.41
| 9094 | 0.88 | 180.87 | 8517.54 | -1388.15 | -2221.18
| 9189 | 0.62 | 159.57 | 8612.53 | -1389.36 | -2221.01
| 9283 | 0.6 | 149.1 | 8706.53 | -1390.26 | -2220.58
| 9378 | 0.73 | 175.65 | 8801.52 | -1391.29 | -2220.28
| 9473 | 0.74 | 203.21 | 8896.51 | -1392.46 | -2220.47
| 9567 | 0.93 | 263.18 | 8990.5 | -1393.1 | -2221.47
| 9662 | 0.97 | 268.4 | 9085.49 | -1393.22 | -2223.04
| 9756 | 0.87 | 246.3 | 9179.48 | -1393.53 | -2224.49
| 9851 | 0.14 | 310.2 | 9274.48 | -1393.74 | -2225.24
| 9942 | 0.53 | 77.69 | 9365.47 | -1393.58 | -2224.91
| 10002 | 0.53 | 77.69 | 9425.47 | -1393.46 | -2224.37

## Lookup (hidden)
North Reference | RetunValue | Grid Type | ReturnValue | Deviation Indicator | ReturnValue
| 2 |  | 0 |  | 2
True |  | SPCS-Colorado Central-NAD27 |  | Directional
Grid |  | SPCS-Colorado Central-NAD83 |  | High Angle
|  | SPCS-Colorado North-NAD27 |  | Horizontal
SPCS-Colorado North-NAD83
SPCS-Colorado South-NAD27
SPCS-Colorado South-NAD83
UTM-Zone 12 NAD27
UTM-Zone 12 NAD83
UTM-Zone 13 NAD27
UTM-Zone 13 NAD83