## Data
Header Information | measured depth (ft) | inclination (°) | azimuth (°) | true vertical depth (ft) | northing +N/-S (ft) | easting +E/-W (ft) | Remarks
Operator Name | 0 | 0 | 0 | 0 | 0 | 0
TEP Rocky Mountain, LLC | 122 | 0.62 | 278.61 | 122 | 0.1 | -0.65
Operator Number | 213 | 3.61 | 281.78 | 212.92 | 0.76 | -3.94
96850 | 304 | 5.37 | 283.36 | 303.64 | 2.33 | -10.89
Well Name and Number | 394 | 7.57 | 282.3 | 393.06 | 4.56 | -20.78
PA 34-13 | 485 | 10.73 | 280.37 | 482.89 | 7.37 | -34.98
API Number (if available) | 575 | 14.25 | 279.4 | 570.75 | 10.68 | -54.15
05-045-24199 | 650 | 17.18 | 277.76 | 642.94 | 13.69 | -74.24
Location: QQ SEC TWP RGE | 744 | 20.18 | 281.63 | 731.98 | 18.83 | -103.88
SESE Sec 13 T6S R95W | 838 | 22.84 | 281.23 | 819.43 | 25.65 | -137.66
Citing Type: Planned or Actual | 932 | 24.01 | 279.6 | 905.68 | 32.4 | -174.42
Actual | 1027 | 24.9 | 277.19 | 992.16 | 38.12 | -213.32
Deviation Indicator | 1074 | 25.24 | 276.41 | 1034.73 | 40.48 | -233.09
Directional | 1166 | 25.44 | 275.3 | 1117.88 | 44.5 | -272.26
North Reference | 1260 | 24.87 | 274.36 | 1202.96 | 47.86 | -312.07
True | 1355 | 25.95 | 278.11 | 1288.78 | 52.31 | -352.57
Grid Type | 1449 | 25.77 | 277.37 | 1373.36 | 57.84 | -393.2
#VALUE! | 1543 | 25.64 | 280.55 | 1458.07 | 64.18 | -433.46
| 1637 | 25.01 | 282.98 | 1543.03 | 72.37 | -472.82
| 1732 | 24.37 | 282.22 | 1629.35 | 81.03 | -511.54
| 1826 | 23.34 | 282.23 | 1715.32 | 89.08 | -548.7
| 1920 | 22.98 | 282.27 | 1801.74 | 96.92 | -584.82
| 2015 | 22.68 | 281.43 | 1889.3 | 104.49 | -620.9
| 2109 | 22.72 | 283.91 | 1976.02 | 112.45 | -656.28
| 2203 | 21.46 | 281.7 | 2063.12 | 120.3 | -690.74
| 2298 | 23.37 | 283.89 | 2150.94 | 128.35 | -726.05
| 2392 | 23.05 | 282.79 | 2237.33 | 136.9 | -762.1
| 2486 | 22.37 | 282.2 | 2324.05 | 144.75 | -797.53
| 2580 | 21.24 | 281.93 | 2411.32 | 152.05 | -831.67
| 2674 | 22.55 | 285.62 | 2498.54 | 160.43 | -865.69
| 2768 | 21.41 | 285.88 | 2585.71 | 169.97 | -899.55
| 2863 | 19.91 | 284.9 | 2674.59 | 178.88 | -931.86
| 2957 | 20.85 | 284.79 | 2762.71 | 187.26 | -963.51
| 3051 | 22.77 | 285.13 | 2849.98 | 196.28 | -997.24
| 3146 | 24.21 | 285.01 | 2937.1 | 206.13 | -1033.81
| 3240 | 23.24 | 284.37 | 3023.16 | 215.72 | -1070.39
| 3334 | 22 | 284.74 | 3109.92 | 224.8 | -1105.38
| 3428 | 22.87 | 283.93 | 3196.81 | 233.68 | -1140.14
| 3523 | 24.23 | 281.83 | 3283.9 | 242.12 | -1177.14
| 3617 | 23.34 | 280.92 | 3369.91 | 249.6 | -1214.3
| 3711 | 24.39 | 280.48 | 3455.87 | 256.66 | -1251.67
| 3806 | 23.03 | 280.01 | 3542.85 | 263.46 | -1289.26
| 3900 | 24.15 | 280.59 | 3629 | 270.19 | -1326.27
| 3995 | 22.71 | 280.45 | 3716.16 | 277.09 | -1363.41
| 4089 | 23.11 | 282.23 | 3802.75 | 284.29 | -1399.28
| 4183 | 21.7 | 281.71 | 3889.65 | 291.72 | -1434.33
| 4278 | 22.91 | 282.04 | 3977.54 | 299.14 | -1469.61
| 4372 | 22.17 | 281 | 4064.36 | 306.35 | -1504.92
| 4466 | 23.42 | 280.91 | 4151.02 | 313.27 | -1540.67
| 4561 | 22.83 | 280.54 | 4238.38 | 320.21 | -1577.33
| 4655 | 21.74 | 280.01 | 4325.36 | 326.57 | -1612.4
| 4749 | 22.62 | 280.81 | 4412.4 | 332.99 | -1647.3
| 4844 | 24.04 | 282.85 | 4499.64 | 340.72 | -1684.12
| 4938 | 23.16 | 283.24 | 4585.77 | 349.21 | -1720.78
| 5033 | 24.13 | 283.88 | 4672.8 | 358.15 | -1757.82
| 5127 | 23.02 | 283.39 | 4758.95 | 367.01 | -1794.35
| 5221 | 21.93 | 283.77 | 4845.81 | 375.45 | -1829.28
| 5315 | 21.16 | 283.35 | 4933.24 | 383.54 | -1862.84
| 5410 | 20.18 | 283.42 | 5022.12 | 391.31 | -1895.46
| 5504 | 19.08 | 283.59 | 5110.66 | 398.68 | -1926.16
| 5599 | 18.22 | 284 | 5200.67 | 405.92 | -1955.67
| 5693 | 17.37 | 282.54 | 5290.17 | 412.52 | -1983.62
| 5788 | 16.3 | 282.57 | 5381.1 | 418.5 | -2010.48
| 5882 | 14.89 | 281.77 | 5471.64 | 423.84 | -2035.18
| 5977 | 14.23 | 282.59 | 5563.59 | 428.87 | -2058.52
| 6071 | 12.69 | 280.03 | 5655 | 433.19 | -2079.97
| 6166 | 11.53 | 278.61 | 5747.89 | 436.43 | -2099.63
| 6260 | 10.66 | 278.96 | 5840.13 | 439.19 | -2117.51
| 6355 | 10.27 | 279.07 | 5933.55 | 441.89 | -2134.55
| 6449 | 8.72 | 277.42 | 6026.26 | 444.13 | -2149.89
| 6544 | 8.28 | 278.42 | 6120.21 | 446.07 | -2163.8
| 6638 | 6.56 | 282.05 | 6213.42 | 448.18 | -2175.75
| 6733 | 5.34 | 282.2 | 6307.91 | 450.25 | -2185.37
| 6827 | 4.31 | 281.28 | 6401.58 | 451.86 | -2193.11
| 6921 | 3.4 | 283.24 | 6495.36 | 453.19 | -2199.29
| 7016 | 2.7 | 278.38 | 6590.23 | 454.16 | -2204.25
| 7110 | 1.98 | 279.42 | 6684.15 | 454.75 | -2208.04
| 7205 | 1.88 | 281.05 | 6779.09 | 455.32 | -2211.19
| 7299 | 1.76 | 263.82 | 6873.05 | 455.46 | -2214.14
| 7393 | 1.73 | 260.83 | 6967 | 455.08 | -2216.97
| 7488 | 1.62 | 259.03 | 7061.96 | 454.59 | -2219.71
| 7582 | 1.44 | 252.39 | 7155.93 | 453.98 | -2222.14
| 7676 | 0.87 | 244.85 | 7249.91 | 453.32 | -2223.91
| 7770 | 0.67 | 214.91 | 7343.9 | 452.57 | -2224.87
| 7865 | 0.54 | 191.63 | 7438.9 | 451.67 | -2225.28
| 7959 | 0.6 | 137.17 | 7532.89 | 450.88 | -2225.03
| 8053 | 0.91 | 143.04 | 7626.89 | 449.92 | -2224.25
| 8147 | 0.92 | 147.37 | 7720.87 | 448.69 | -2223.39
| 8242 | 1.2 | 149.5 | 7815.86 | 447.19 | -2222.48
| 8336 | 1.09 | 154.58 | 7909.84 | 445.53 | -2221.59
| 8430 | 1.55 | 133.96 | 8003.81 | 443.84 | -2220.29
| 8525 | 1.56 | 136.12 | 8098.78 | 442.02 | -2218.47
| 8619 | 1.62 | 141.52 | 8192.74 | 440.06 | -2216.76
| 8714 | 1.81 | 145.97 | 8287.7 | 437.76 | -2215.08
| 8808 | 1.6 | 141.23 | 8381.66 | 435.51 | -2213.43
| 8903 | 1.28 | 144.81 | 8476.63 | 433.61 | -2211.99
| 8997 | 0.86 | 131.82 | 8570.61 | 432.28 | -2210.86
| 9092 | 1.04 | 121.66 | 8665.6 | 431.35 | -2209.59
| 9281 | 1.42 | 115.33 | 8854.55 | 429.45 | -2206.02
| 9375 | 1.37 | 116.02 | 8948.53 | 428.46 | -2203.95
| 9470 | 1.07 | 117.41 | 9043.51 | 427.55 | -2202.15
| 9565 | 0.22 | 182.2 | 9138.5 | 426.96 | -2201.37
| 9659 | 0.33 | 183.47 | 9232.5 | 426.51 | -2201.39
| 9753 | 0.1 | 148.01 | 9326.5 | 426.17 | -2201.36
| 9835 | 0.1 | 148.01 | 9408.5 | 426.05 | -2201.29

## Lookup (hidden)
North Reference | RetunValue | Grid Type | ReturnValue | Deviation Indicator | ReturnValue
| 2 |  | 0 |  | 2
True |  | SPCS-Colorado Central-NAD27 |  | Directional
Grid |  | SPCS-Colorado Central-NAD83 |  | High Angle
|  | SPCS-Colorado North-NAD27 |  | Horizontal
SPCS-Colorado North-NAD83
SPCS-Colorado South-NAD27
SPCS-Colorado South-NAD83
UTM-Zone 12 NAD27
UTM-Zone 12 NAD83
UTM-Zone 13 NAD27
UTM-Zone 13 NAD83