## Data
Header Information | measured depth (ft) | inclination (°) | azimuth (°) | true vertical depth (ft) | northing +N/-S (ft) | easting +E/-W (ft) | Remarks
Operator Name | 0 | 0 | 0 | 0 | 0 | 0
TEP Rocky Mountain, LLC | 122 | 0.18 | 183.87 | 122 | -0.19 | -0.01
Operator Number | 211 | 1.5 | 281.6 | 210.99 | -0.1 | -1.16
96850 | 301 | 3.78 | 291.71 | 300.89 | 1.24 | -5.07
Well Name and Number | 392 | 5.89 | 285.12 | 391.56 | 3.57 | -12.37
PA 331-13 | 482 | 8.71 | 275.89 | 480.82 | 5.47 | -23.61
API Number (if available) | 573 | 11.96 | 272.37 | 570.34 | 6.57 | -39.89
05-045-24203 | 664 | 15.13 | 272.9 | 658.79 | 7.56 | -61.17
Location: QQ SEC TWP RGE | 759 | 18.56 | 270.97 | 749.71 | 8.44 | -88.68
SESE Sec 13 T6S R95W | 852 | 22.08 | 270 | 836.9 | 8.69 | -120.97
Citing Type: Planned or Actual | 947 | 23.67 | 268.59 | 924.43 | 8.22 | -157.89
Actual | 1041 | 22.7 | 272.99 | 1010.85 | 8.7 | -194.87
Deviation Indicator | 1166 | 22.31 | 272.09 | 1126.33 | 10.83 | -242.67
Directional | 1260 | 22.19 | 272.07 | 1213.33 | 12.12 | -278.24
North Reference | 1355 | 21.37 | 271.66 | 1301.54 | 13.27 | -313.47
True | 1449 | 21.42 | 271.11 | 1389.07 | 14.1 | -347.75
Grid Type | 1543 | 22.45 | 273.84 | 1476.26 | 15.63 | -382.82
#VALUE! | 1637 | 22.17 | 272.44 | 1563.23 | 17.59 | -418.45
| 1732 | 23.47 | 275.79 | 1650.79 | 20.26 | -455.18
| 1826 | 22.49 | 275.06 | 1737.33 | 23.74 | -491.71
| 1920 | 23.72 | 276.19 | 1823.79 | 27.36 | -528.42
| 2014 | 23.17 | 276.13 | 1910.03 | 31.37 | -565.6
| 2109 | 24.63 | 275.64 | 1996.88 | 35.32 | -603.89
| 2203 | 24.27 | 275.79 | 2082.45 | 39.19 | -642.6
| 2298 | 24.27 | 275.26 | 2169.06 | 42.95 | -681.47
| 2392 | 23.48 | 274.56 | 2255.01 | 46.21 | -719.37
| 2486 | 25.14 | 275.53 | 2340.68 | 49.62 | -757.92
| 2580 | 24.09 | 274.65 | 2426.13 | 53.1 | -796.91
| 2675 | 23.24 | 274.12 | 2513.14 | 56.02 | -834.93
| 2769 | 24.71 | 274.39 | 2599.03 | 58.86 | -873.02
| 2864 | 23.83 | 274.02 | 2685.63 | 61.72 | -911.96
| 2958 | 25.04 | 273.34 | 2771.21 | 64.21 | -950.77
| 3052 | 24.71 | 272.8 | 2856.49 | 66.33 | -990.25
| 3146 | 24.01 | 272.28 | 2942.12 | 68.05 | -1028.98
| 3241 | 22.86 | 271.57 | 3029.29 | 69.33 | -1066.74
| 3335 | 24.39 | 272.59 | 3115.4 | 70.7 | -1104.39
| 3429 | 23.78 | 272.51 | 3201.22 | 72.41 | -1142.71
| 3524 | 23.07 | 271.66 | 3288.39 | 73.79 | -1180.45
| 3618 | 21.87 | 271.27 | 3375.25 | 74.71 | -1216.36
| 3712 | 23.2 | 274.11 | 3462.08 | 76.42 | -1252.34
| 3807 | 22.6 | 274.39 | 3549.59 | 79.16 | -1289.2
| 3901 | 21.81 | 273.95 | 3636.62 | 81.75 | -1324.63
| 3995 | 23.48 | 275.97 | 3723.37 | 84.9 | -1360.68
| 4090 | 23.3 | 276.14 | 3810.56 | 88.88 | -1398.18
| 4184 | 22.6 | 276.14 | 3897.12 | 92.8 | -1434.63
| 4278 | 21.72 | 275.79 | 3984.18 | 96.48 | -1469.89
| 4373 | 22.77 | 277.15 | 4072.1 | 100.55 | -1505.62
| 4467 | 22.25 | 277.46 | 4158.94 | 105.12 | -1541.32
| 4561 | 24.19 | 278.14 | 4245.32 | 110.16 | -1578.03
| 4656 | 23.67 | 278.11 | 4332.16 | 115.61 | -1616.18
| 4750 | 22.95 | 278.69 | 4418.49 | 121.04 | -1652.97
| 4845 | 22.61 | 279.74 | 4506.08 | 126.92 | -1689.28
| 4939 | 22.07 | 278.87 | 4593.02 | 132.7 | -1724.54
| 5033 | 23.47 | 277.6 | 4679.69 | 137.9 | -1760.54
| 5128 | 22.6 | 277.9 | 4767.12 | 142.91 | -1797.38
| 5222 | 22.86 | 275.26 | 4853.82 | 147.07 | -1833.45
| 5317 | 22.07 | 275 | 4941.61 | 150.32 | -1869.61
| 5411 | 21.34 | 274.81 | 5028.94 | 153.29 | -1904.24
| 5506 | 20.68 | 275.57 | 5117.63 | 156.37 | -1938.16
| 5600 | 19.96 | 275.06 | 5205.78 | 159.39 | -1970.66
| 5694 | 17.76 | 274.47 | 5294.73 | 161.93 | -2000.94
| 5789 | 16.78 | 274.76 | 5385.44 | 164.19 | -2029.05
| 5883 | 14.16 | 272.28 | 5476.03 | 165.78 | -2054.07
| 5978 | 13.31 | 271.26 | 5568.31 | 166.48 | -2076.61
| 6073 | 12.88 | 271.23 | 5660.84 | 166.95 | -2098.13
| 6167 | 11.26 | 269.99 | 5752.76 | 167.17 | -2117.78
| 6262 | 9.06 | 271.82 | 5846.26 | 167.41 | -2134.54
| 6356 | 9.11 | 271.04 | 5939.09 | 167.78 | -2149.37
| 6450 | 8.23 | 269.34 | 6032.01 | 167.84 | -2163.54
| 6545 | 7.65 | 267.51 | 6126.1 | 167.48 | -2176.66
| 6639 | 6.88 | 266.39 | 6219.34 | 166.86 | -2188.53
| 6734 | 6.16 | 266.12 | 6313.73 | 166.15 | -2199.29
| 6828 | 5.37 | 264.19 | 6407.25 | 165.37 | -2208.7
| 6923 | 4.57 | 262.08 | 6501.9 | 164.4 | -2216.87
| 7017 | 4.13 | 261.11 | 6595.62 | 163.36 | -2223.93
| 7112 | 3.38 | 260.77 | 6690.42 | 162.38 | -2230.07
| 7206 | 3.24 | 255.75 | 6784.26 | 161.28 | -2235.38
| 7300 | 2.02 | 256.17 | 6878.16 | 160.23 | -2239.56
| 7395 | 1.58 | 262.04 | 6973.12 | 159.65 | -2242.49
| 7489 | 0.31 | 215.47 | 7067.1 | 159.26 | -2243.92
| 7583 | 0.34 | 160.36 | 7161.1 | 158.79 | -2243.97
| 7678 | 0.7 | 154.59 | 7256.1 | 158 | -2243.63
| 7771 | 0.68 | 145.83 | 7349.09 | 157.03 | -2243.07
| 7866 | 0.95 | 141.96 | 7444.08 | 155.95 | -2242.27
| 7960 | 1.15 | 153.88 | 7538.06 | 154.49 | -2241.38
| 8054 | 1.22 | 129.89 | 7632.04 | 153 | -2240.19
| 8149 | 1.12 | 123.36 | 7727.02 | 151.84 | -2238.64
| 8243 | 1.14 | 129.11 | 7821.01 | 150.74 | -2237.15
| 8338 | 1.37 | 130.82 | 7915.98 | 149.4 | -2235.56
| 8432 | 1.56 | 125.94 | 8009.95 | 147.92 | -2233.67
| 8526 | 1.7 | 134.27 | 8103.91 | 146.19 | -2231.64
| 8621 | 1.76 | 119.37 | 8198.87 | 144.49 | -2229.35
| 8715 | 1.96 | 127.79 | 8292.82 | 142.8 | -2226.83
| 8810 | 2 | 128 | 8387.77 | 140.79 | -2224.24
| 8904 | 2.01 | 151.54 | 8481.71 | 138.33 | -2222.16
| 8998 | 1.91 | 151.32 | 8575.65 | 135.5 | -2220.62
| 9093 | 1.67 | 154.77 | 8670.61 | 132.86 | -2219.27
| 9187 | 1.61 | 148.26 | 8764.57 | 130.5 | -2217.99
| 9282 | 1.46 | 152.63 | 8859.54 | 128.29 | -2216.73
| 9376 | 1.37 | 159.21 | 8953.51 | 126.18 | -2215.78
| 9471 | 1.52 | 163.22 | 9048.48 | 123.91 | -2215.02
| 9566 | 1.23 | 166.9 | 9143.45 | 121.71 | -2214.42
| 9660 | 1.19 | 175.56 | 9237.43 | 119.75 | -2214.12
| 9755 | 1.09 | 174.68 | 9332.41 | 117.87 | -2213.96
| 9767 | 1.23 | 179.55 | 9344.41 | 117.63 | -2213.95
| 9837 | 1.23 | 179.55 | 9414.39 | 116.12 | -2213.94

## Lookup (hidden)
North Reference | RetunValue | Grid Type | ReturnValue | Deviation Indicator | ReturnValue
| 2 |  | 0 |  | 2
True |  | SPCS-Colorado Central-NAD27 |  | Directional
Grid |  | SPCS-Colorado Central-NAD83 |  | High Angle
|  | SPCS-Colorado North-NAD27 |  | Horizontal
SPCS-Colorado North-NAD83
SPCS-Colorado South-NAD27
SPCS-Colorado South-NAD83
UTM-Zone 12 NAD27
UTM-Zone 12 NAD83
UTM-Zone 13 NAD27
UTM-Zone 13 NAD83