## Data
Header Information | measured depth (ft) | inclination (°) | azimuth (°) | true vertical depth (ft) | northing +N/-S (ft) | easting +E/-W (ft) | Remarks
Operator Name | 0 | 0 | 0 | 0 | 0 | 0
TEP Rocky Mountain, LLC | 122 | 0.62 | 341.81 | 122 | 0.63 | -0.21
Operator Number | 212 | 4.4 | 333.02 | 211.9 | 4.17 | -1.92
96850 | 303 | 7.13 | 319.92 | 302.43 | 11.6 | -7.15
Well Name and Number | 394 | 9.77 | 314.3 | 392.44 | 21.32 | -16.31
PA 32-13 | 484 | 12.93 | 315.79 | 480.66 | 33.87 | -28.8
API Number (if available) | 576 | 16.01 | 315 | 569.74 | 50.22 | -44.95
05-045-24201 | 666 | 20.5 | 320.63 | 655.19 | 71.2 | -63.74
Location: QQ SEC TWP RGE | 745 | 24.51 | 323.48 | 728.16 | 95.07 | -82.27
SESE Sec 13 T6S R95W | 839 | 28.74 | 323.86 | 812.18 | 129 | -107.21
Citing Type: Planned or Actual | 933 | 32.54 | 323.06 | 893.04 | 167.48 | -135.74
Actual | 1027 | 34.21 | 321.39 | 971.53 | 208.33 | -167.43
Deviation Indicator | 1075 | 34.91 | 320.16 | 1011.06 | 229.42 | -184.65
Directional | 1162 | 34.84 | 318.81 | 1082.44 | 267.24 | -216.96
North Reference | 1257 | 34.96 | 320.03 | 1160.36 | 308.52 | -252.32
True | 1351 | 35.35 | 322.5 | 1237.21 | 350.74 | -286.18
Grid Type | 1446 | 34.76 | 321.48 | 1314.98 | 393.73 | -319.77
#VALUE! | 1539 | 34.81 | 323.86 | 1391.37 | 435.91 | -351.94
| 1634 | 34.31 | 322.3 | 1469.6 | 478.99 | -384.31
| 1728 | 33.61 | 321.63 | 1547.57 | 520.35 | -416.66
| 1822 | 34.64 | 322.81 | 1625.38 | 562.03 | -448.96
| 1917 | 34.23 | 321.83 | 1703.74 | 604.55 | -481.79
| 2011 | 33.34 | 320.66 | 1781.86 | 645.32 | -514.5
| 2105 | 33.56 | 322.6 | 1860.29 | 685.94 | -546.66
| 2200 | 32.62 | 321.35 | 1939.89 | 726.79 | -578.6
| 2294 | 32.5 | 323.66 | 2019.12 | 766.92 | -609.39
| 2388 | 31.6 | 322.4 | 2098.79 | 806.78 | -639.38
| 2483 | 32.34 | 325.57 | 2179.39 | 847.46 | -668.94
| 2577 | 31.63 | 324.55 | 2259.12 | 888.28 | -697.45
| 2670 | 30.43 | 324.61 | 2338.81 | 927.35 | -725.24
| 2765 | 31.53 | 325.43 | 2420.25 | 967.41 | -753.26
| 2859 | 30.34 | 325.34 | 2500.88 | 1007.18 | -780.71
| 2954 | 31.37 | 324.61 | 2582.43 | 1047.08 | -808.68
| 3048 | 30.03 | 323.68 | 2663.26 | 1085.98 | -836.78
| 3142 | 31.02 | 324.76 | 2744.23 | 1124.71 | -864.69
| 3237 | 32.3 | 324.39 | 2825.09 | 1165.34 | -893.59
| 3331 | 31.3 | 323.72 | 2904.98 | 1205.44 | -922.67
| 3425 | 32.51 | 324.22 | 2984.78 | 1245.62 | -951.89
| 3519 | 31.44 | 324.48 | 3064.51 | 1286.07 | -980.9
| 3613 | 32.73 | 323.85 | 3144.15 | 1326.54 | -1010.13
| 3708 | 31.77 | 324.02 | 3224.5 | 1367.52 | -1039.98
| 3802 | 33.49 | 324.09 | 3303.66 | 1408.55 | -1069.73
| 3897 | 32.74 | 323.46 | 3383.23 | 1450.42 | -1100.4
| 3991 | 32.06 | 323.34 | 3462.59 | 1490.86 | -1130.43
| 4085 | 33.81 | 323.15 | 3541.48 | 1531.8 | -1161.01
| 4180 | 32.82 | 323.6 | 3620.87 | 1573.68 | -1192.14
| 4274 | 33.73 | 321.98 | 3699.46 | 1614.74 | -1223.33
| 4368 | 32.25 | 322.44 | 3778.3 | 1655.19 | -1254.7
| 4463 | 32.91 | 320.75 | 3858.36 | 1695.26 | -1286.48
| 4557 | 31.57 | 321.21 | 3937.86 | 1734.22 | -1318.05
| 4651 | 32.36 | 321.12 | 4017.61 | 1772.98 | -1349.26
| 4746 | 31.04 | 320.95 | 4098.43 | 1811.8 | -1380.65
| 4840 | 31.99 | 321.73 | 4178.57 | 1850.17 | -1411.34
| 4935 | 31.08 | 322.04 | 4259.54 | 1889.26 | -1442.01
| 5029 | 31.74 | 322.35 | 4339.76 | 1927.97 | -1472.04
| 5123 | 30.78 | 321.65 | 4420.11 | 1966.41 | -1502.06
| 5218 | 32.1 | 321.91 | 4501.17 | 2005.34 | -1532.72
| 5312 | 31.34 | 322.12 | 4581.12 | 2044.29 | -1563.13
| 5406 | 32.34 | 322.54 | 4660.98 | 2083.54 | -1593.44
| 5501 | 31.48 | 324.2 | 4741.62 | 2123.83 | -1623.4
| 5595 | 32.45 | 323.32 | 4821.37 | 2163.96 | -1652.82
| 5690 | 31.48 | 323.5 | 4901.96 | 2204.34 | -1682.8
| 5784 | 32.1 | 322.09 | 4981.86 | 2243.78 | -1712.75
| 5879 | 31.48 | 320.86 | 5062.61 | 2282.93 | -1743.92
| 5973 | 30.51 | 321.3 | 5143.19 | 2320.59 | -1774.33
| 6068 | 29.55 | 321.56 | 5225.44 | 2357.76 | -1803.97
| 6162 | 28.05 | 321.21 | 5307.81 | 2393.15 | -1832.23
| 6257 | 28.12 | 322.48 | 5391.62 | 2428.31 | -1859.86
| 6351 | 27.01 | 323.1 | 5474.95 | 2462.95 | -1886.16
| 6445 | 25.88 | 323.73 | 5559.11 | 2496.56 | -1911.12
| 6540 | 24.36 | 321.04 | 5645.13 | 2528.52 | -1935.7
| 6634 | 22.86 | 320.24 | 5731.26 | 2557.63 | -1959.57
| 6729 | 22.53 | 318.26 | 5818.9 | 2585.4 | -1983.49
| 6824 | 23.53 | 316.98 | 5906.33 | 2612.84 | -2008.55
| 6918 | 22.74 | 317.15 | 5992.77 | 2639.88 | -2033.71
| 7012 | 20.05 | 321.47 | 6080.29 | 2665.81 | -2056.1
| 7107 | 18.55 | 321.65 | 6169.95 | 2690.4 | -2075.63
| 7201 | 17.59 | 323.58 | 6259.31 | 2713.56 | -2093.34
| 7296 | 17.8 | 324.84 | 6349.82 | 2736.98 | -2110.22
| 7390 | 15.2 | 325.18 | 6439.94 | 2758.85 | -2125.53
| 7484 | 14.33 | 322.97 | 6530.83 | 2778.25 | -2139.58
| 7578 | 13.98 | 320.6 | 6621.98 | 2796.31 | -2153.79
| 7673 | 12.31 | 319.81 | 6714.49 | 2812.92 | -2167.61
| 7766 | 10.92 | 320.85 | 6805.58 | 2827.32 | -2179.57
| 7861 | 9.89 | 322.23 | 6899.02 | 2840.75 | -2190.25
| 7955 | 8.7 | 321.89 | 6991.78 | 2852.73 | -2199.58
| 8050 | 7.03 | 326.12 | 7085.89 | 2863.21 | -2207.26
| 8144 | 5.34 | 325.97 | 7179.34 | 2871.61 | -2212.91
| 8238 | 3.54 | 323.85 | 7273.05 | 2877.58 | -2217.07
| 8333 | 1.55 | 346.78 | 7367.95 | 2881.2 | -2219.09
| 8427 | 0.99 | 1.43 | 7461.93 | 2883.25 | -2219.36
| 8521 | 0.7 | 2.61 | 7555.92 | 2884.63 | -2219.32
| 8616 | 0.71 | 138.2 | 7650.92 | 2884.77 | -2218.9
| 8710 | 0.93 | 145.98 | 7744.91 | 2883.7 | -2218.08
| 8805 | 0.74 | 147.08 | 7839.9 | 2882.55 | -2217.32
| 8899 | 0.85 | 160.42 | 7933.89 | 2881.38 | -2216.76
| 8994 | 0.77 | 144.96 | 8028.88 | 2880.2 | -2216.15
| 9088 | 0.74 | 154.03 | 8122.87 | 2879.14 | -2215.53
| 9183 | 0.64 | 147.3 | 8217.86 | 2878.14 | -2214.97
| 9277 | 0.62 | 154.58 | 8311.86 | 2877.24 | -2214.47
| 9372 | 0.65 | 177.3 | 8406.85 | 2876.23 | -2214.22
| 9466 | 1.04 | 199.59 | 8500.84 | 2874.9 | -2214.48
| 9561 | 1.23 | 212.05 | 8595.82 | 2873.22 | -2215.31
| 9655 | 1.59 | 216.75 | 8689.8 | 2871.32 | -2216.63
| 9750 | 1.61 | 221.34 | 8784.76 | 2869.26 | -2218.3
| 9844 | 1.41 | 223.65 | 8878.73 | 2867.43 | -2219.97
| 9938 | 1.57 | 225.23 | 8972.69 | 2865.69 | -2221.68
| 10032 | 1.87 | 212.18 | 9066.65 | 2863.49 | -2223.41
| 10127 | 2.19 | 207.88 | 9161.59 | 2860.57 | -2225.09
| 10159 | 2.15 | 207.61 | 9193.57 | 2859.5 | -2225.65
| 10305 | 2.15 | 207.61 | 9339.47 | 2854.64 | -2228.19

## Lookup (hidden)
North Reference | RetunValue | Grid Type | ReturnValue | Deviation Indicator | ReturnValue
| 2 |  | 0 |  | 2
True |  | SPCS-Colorado Central-NAD27 |  | Directional
Grid |  | SPCS-Colorado Central-NAD83 |  | High Angle
|  | SPCS-Colorado North-NAD27 |  | Horizontal
SPCS-Colorado North-NAD83
SPCS-Colorado South-NAD27
SPCS-Colorado South-NAD83
UTM-Zone 12 NAD27
UTM-Zone 12 NAD83
UTM-Zone 13 NAD27
UTM-Zone 13 NAD83