## Data
Header Information | measured depth (ft) | inclination (°) | azimuth (°) | true vertical depth (ft) | northing +N/-S (ft) | easting +E/-W (ft)
Operator Name | 0 | 0 | 0 | 0 | 0 | 0
BISON OIL & GAS II, LLC | 100 | 0 | 0 | 100 | 0 | 0
Operator Number | 200 | 0 | 0 | 200 | 0 | 0
10661 | 300 | 0 | 0 | 300 | 0 | 0
Well Name and Number | 400 | 0 | 0 | 400 | 0 | 0
ROSS 8-60 18-7-2 | 500 | 0 | 0 | 500 | 0 | 0
API Number (if available) | 600 | 0 | 0 | 600 | 0 | 0
| 700 | 0 | 0 | 700 | 0 | 0
Location: QQ SEC TWP RGE | 800 | 0 | 0 | 800 | 0 | 0
SESW SEC. 18 T8N R60W | 900 | 2 | 260.209 | 899.98 | -0.3 | -1.72
Citing Type: Planned or Actual | 1000 | 4 | 260.209 | 999.84 | -1.19 | -6.88
PLANNED | 1100 | 6 | 260.209 | 1099.45 | -2.67 | -15.47
Deviation Indicator | 1200 | 8 | 260.209 | 1198.7 | -4.74 | -27.47
Horizontal | 1300 | 10 | 260.209 | 1297.47 | -7.4 | -42.89
North Reference | 1400 | 12 | 260.209 | 1395.62 | -10.65 | -61.69
True | 1500 | 14 | 260.209 | 1493.06 | -14.47 | -83.86
Grid Type | 1600 | 16 | 260.209 | 1589.64 | -18.87 | -109.36
#VALUE! | 1700 | 18 | 260.209 | 1685.27 | -23.84 | -138.17
| 1800 | 20 | 260.209 | 1779.82 | -29.38 | -170.25
| 1900 | 22 | 260.209 | 1873.17 | -35.47 | -205.56
| 2000 | 23.7322 | 260.209 | 1965.23 | -42.11 | -244.04
| 2100 | 23.7322 | 260.209 | 2056.77 | -48.96 | -283.7
| 2200 | 23.7322 | 260.209 | 2148.31 | -55.8 | -323.36
| 2300 | 23.7322 | 260.209 | 2239.86 | -62.65 | -363.02
| 2400 | 23.7322 | 260.209 | 2331.4 | -69.49 | -402.68
| 2500 | 23.7322 | 260.209 | 2422.95 | -76.33 | -442.34
| 2600 | 23.7322 | 260.209 | 2514.49 | -83.18 | -482
| 2700 | 23.7322 | 260.209 | 2606.03 | -90.02 | -521.66
| 2800 | 23.7322 | 260.209 | 2697.58 | -96.87 | -561.32
| 2900 | 23.7322 | 260.209 | 2789.12 | -103.71 | -600.98
| 3000 | 23.7322 | 260.209 | 2880.66 | -110.55 | -640.64
| 3100 | 23.7322 | 260.209 | 2972.21 | -117.4 | -680.3
| 3200 | 23.7322 | 260.209 | 3063.75 | -124.24 | -719.96
| 3300 | 23.7322 | 260.209 | 3155.29 | -131.09 | -759.62
| 3400 | 23.7322 | 260.209 | 3246.84 | -137.93 | -799.28
| 3500 | 23.7322 | 260.209 | 3338.38 | -144.77 | -838.94
| 3600 | 23.7322 | 260.209 | 3429.93 | -151.62 | -878.6
| 3700 | 23.7322 | 260.209 | 3521.47 | -158.46 | -918.26
| 3800 | 23.7322 | 260.209 | 3613.01 | -165.31 | -957.92
| 3900 | 23.7322 | 260.209 | 3704.56 | -172.15 | -997.58
| 4000 | 23.7322 | 260.209 | 3796.1 | -178.99 | -1037.24
| 4100 | 23.7322 | 260.209 | 3887.64 | -185.84 | -1076.9
| 4200 | 23.7322 | 260.209 | 3979.19 | -192.68 | -1116.56
| 4300 | 23.7322 | 260.209 | 4070.73 | -199.53 | -1156.22
| 4400 | 23.7322 | 260.209 | 4162.27 | -206.37 | -1195.88
| 4500 | 23.7322 | 260.209 | 4253.82 | -213.21 | -1235.54
| 4600 | 23.7322 | 260.209 | 4345.36 | -220.06 | -1275.2
| 4700 | 23.7322 | 260.209 | 4436.91 | -226.9 | -1314.86
| 4800 | 23.7322 | 260.209 | 4528.45 | -233.75 | -1354.52
| 4900 | 23.7322 | 260.209 | 4619.99 | -240.59 | -1394.18
| 5000 | 23.7322 | 260.209 | 4711.54 | -247.43 | -1433.84
| 5100 | 23.2505 | 260.209 | 4803.12 | -254.26 | -1473.41
| 5200 | 21.2505 | 260.209 | 4895.67 | -260.7 | -1510.72
| 5300 | 19.2505 | 260.209 | 4989.48 | -266.59 | -1544.83
| 5400 | 17.2505 | 260.209 | 5084.45 | -271.91 | -1575.69
| 5500 | 15.2505 | 260.209 | 5180.45 | -276.67 | -1603.26
| 5600 | 13.2505 | 260.209 | 5277.37 | -280.86 | -1627.52
| 5700 | 11.2505 | 260.209 | 5375.08 | -284.47 | -1648.43
| 5800 | 9.2505 | 260.209 | 5473.48 | -287.49 | -1665.96
| 5900 | 7.2505 | 260.209 | 5572.44 | -289.93 | -1680.1
| 6000 | 5.2505 | 260.209 | 5671.84 | -291.78 | -1690.83
| 6100 | 3.2505 | 260.209 | 5771.56 | -293.04 | -1698.14
| 6200 | 1.2505 | 260.209 | 5871.48 | -293.71 | -1702
| 6300 | 3.7476 | 0.8755 | 5971.45 | -292.6 | -1702.66
| 6400 | 13.7476 | 0.8755 | 6070.16 | -277.41 | -1702.43
| 6500 | 23.7476 | 0.8755 | 6164.73 | -245.32 | -1701.94
| 6600 | 33.7476 | 0.8755 | 6252.3 | -197.29 | -1701.2
| 6700 | 43.7476 | 0.8755 | 6330.19 | -134.79 | -1700.25
| 6800 | 53.7476 | 0.8755 | 6396.04 | -59.71 | -1699.1
| 6900 | 63.7476 | 0.8755 | 6447.86 | 25.66 | -1697.79
| 7000 | 73.7476 | 0.8755 | 6484.06 | 118.73 | -1696.37
| 7100 | 83.7476 | 0.8755 | 6503.55 | 216.67 | -1694.88
| 7200 | 89.992 | 0.8755 | 6506.96 | 316.54 | -1693.35
| 7300 | 89.9705 | 0.8755 | 6506.99 | 416.52 | -1691.82
| 7400 | 89.9685 | 0.8695 | 6507.05 | 516.51 | -1690.3
| 7500 | 89.9692 | 0.8625 | 6507.1 | 616.5 | -1688.79
| 7600 | 89.97 | 0.8555 | 6507.16 | 716.49 | -1687.29
| 7700 | 89.9707 | 0.8485 | 6507.21 | 816.48 | -1685.8
| 7800 | 89.9715 | 0.8415 | 6507.26 | 916.47 | -1684.33
| 7900 | 89.9722 | 0.8345 | 6507.31 | 1016.46 | -1682.86
| 8000 | 89.973 | 0.8275 | 6507.36 | 1116.45 | -1681.41
| 8100 | 89.9737 | 0.8206 | 6507.4 | 1216.44 | -1679.97
| 8200 | 89.9745 | 0.8136 | 6507.45 | 1316.43 | -1678.55
| 8300 | 89.9752 | 0.8066 | 6507.49 | 1416.42 | -1677.13
| 8400 | 89.976 | 0.7996 | 6507.53 | 1516.41 | -1675.73
| 8500 | 89.9767 | 0.7926 | 6507.58 | 1616.4 | -1674.34
| 8600 | 89.9774 | 0.7856 | 6507.62 | 1716.39 | -1672.97
| 8700 | 89.9782 | 0.7787 | 6507.65 | 1816.38 | -1671.6
| 8800 | 89.9789 | 0.7717 | 6507.69 | 1916.37 | -1670.25
| 8900 | 89.9797 | 0.7647 | 6507.73 | 2016.36 | -1668.91
| 9000 | 89.9804 | 0.7577 | 6507.76 | 2116.35 | -1667.58
| 9100 | 89.9812 | 0.7507 | 6507.8 | 2216.34 | -1666.26
| 9200 | 89.9819 | 0.7437 | 6507.83 | 2316.33 | -1664.96
| 9300 | 89.9827 | 0.7368 | 6507.86 | 2416.33 | -1663.67
| 9400 | 89.9834 | 0.7298 | 6507.89 | 2516.32 | -1662.39
| 9500 | 89.9842 | 0.7228 | 6507.92 | 2616.31 | -1661.12
| 9600 | 89.9849 | 0.7158 | 6507.94 | 2716.3 | -1659.86
| 9700 | 89.9857 | 0.7088 | 6507.97 | 2816.29 | -1658.62
| 9800 | 89.9864 | 0.7018 | 6507.99 | 2916.29 | -1657.39
| 9900 | 89.9872 | 0.6949 | 6508.02 | 3016.28 | -1656.17
| 10000 | 89.9879 | 0.6879 | 6508.04 | 3116.27 | -1654.96
| 10100 | 89.9887 | 0.6809 | 6508.06 | 3216.26 | -1653.77
| 10200 | 89.9894 | 0.6739 | 6508.08 | 3316.26 | -1652.59
| 10300 | 89.9902 | 0.6669 | 6508.1 | 3416.25 | -1651.42
| 10400 | 89.9909 | 0.6599 | 6508.11 | 3516.24 | -1650.26
| 10500 | 89.9917 | 0.653 | 6508.13 | 3616.24 | -1649.11
| 10600 | 89.9924 | 0.646 | 6508.14 | 3716.23 | -1647.98
| 10700 | 89.9932 | 0.639 | 6508.15 | 3816.22 | -1646.86
| 10800 | 89.9939 | 0.632 | 6508.16 | 3916.22 | -1645.75
| 10900 | 89.9947 | 0.625 | 6508.17 | 4016.21 | -1644.65
| 11000 | 89.9954 | 0.618 | 6508.18 | 4116.21 | -1643.57
| 11100 | 89.9962 | 0.611 | 6508.19 | 4216.2 | -1642.5
| 11200 | 89.9969 | 0.6041 | 6508.2 | 4316.19 | -1641.44
| 11300 | 89.9977 | 0.5971 | 6508.2 | 4416.19 | -1640.39
| 11400 | 89.9984 | 0.5901 | 6508.2 | 4516.18 | -1639.35
| 11500 | 89.9992 | 0.5831 | 6508.21 | 4616.18 | -1638.33
| 11600 | 89.9999 | 0.5761 | 6508.21 | 4716.17 | -1637.32
| 11700 | 90.0007 | 0.5691 | 6508.21 | 4816.17 | -1636.32
| 11800 | 90.0014 | 0.5622 | 6508.2 | 4916.16 | -1635.33
| 11900 | 90.0022 | 0.5552 | 6508.2 | 5016.16 | -1634.35
| 12000 | 90.0029 | 0.5482 | 6508.2 | 5116.15 | -1633.39
| 12100 | 90.0037 | 0.5412 | 6508.19 | 5216.15 | -1632.44
| 12200 | 90.0044 | 0.5342 | 6508.18 | 5316.15 | -1631.5
| 12300 | 90.0052 | 0.5272 | 6508.18 | 5416.14 | -1630.58
| 12400 | 90.0059 | 0.5203 | 6508.17 | 5516.14 | -1629.66
| 12500 | 90.0067 | 0.5133 | 6508.15 | 5616.13 | -1628.76
| 12600 | 90.0074 | 0.5063 | 6508.14 | 5716.13 | -1627.87
| 12700 | 90.0082 | 0.4993 | 6508.13 | 5816.12 | -1626.99
| 12800 | 90.0089 | 0.4923 | 6508.11 | 5916.12 | -1626.13
| 12900 | 90.0097 | 0.4853 | 6508.1 | 6016.12 | -1625.27
| 13000 | 90.0104 | 0.4784 | 6508.08 | 6116.11 | -1624.43
| 13100 | 90.0112 | 0.4714 | 6508.06 | 6216.11 | -1623.6
| 13200 | 90.0119 | 0.4644 | 6508.04 | 6316.11 | -1622.79
| 13300 | 90.0127 | 0.4574 | 6508.02 | 6416.1 | -1621.98
| 13400 | 90.0134 | 0.4504 | 6508 | 6516.1 | -1621.19
| 13500 | 90.0142 | 0.4434 | 6507.97 | 6616.1 | -1620.41
| 13600 | 90.0149 | 0.4365 | 6507.95 | 6716.09 | -1619.64
| 13700 | 90.0157 | 0.4295 | 6507.92 | 6816.09 | -1618.89
| 13800 | 90.0164 | 0.4225 | 6507.89 | 6916.09 | -1618.14
| 13900 | 90.0172 | 0.4155 | 6507.86 | 7016.09 | -1617.41
| 14000 | 90.0179 | 0.4085 | 6507.83 | 7116.08 | -1616.69
| 14100 | 90.0187 | 0.4015 | 6507.8 | 7216.08 | -1615.99
| 14200 | 90.0194 | 0.3945 | 6507.77 | 7316.08 | -1615.29
| 14300 | 90.0202 | 0.3876 | 6507.73 | 7416.08 | -1614.61
| 14400 | 90.0209 | 0.3806 | 6507.7 | 7516.07 | -1613.94
| 14500 | 90.0217 | 0.3736 | 6507.66 | 7616.07 | -1613.28
| 14600 | 90.0224 | 0.3666 | 6507.62 | 7716.07 | -1612.64
| 14700 | 90.0232 | 0.3596 | 6507.58 | 7816.07 | -1612
| 14800 | 90.0239 | 0.3526 | 6507.54 | 7916.07 | -1611.38
| 14900 | 90.0247 | 0.3457 | 6507.5 | 8016.06 | -1610.77
| 15000 | 90.0254 | 0.3387 | 6507.45 | 8116.06 | -1610.17
| 15100 | 90.0262 | 0.3317 | 6507.41 | 8216.06 | -1609.59
| 15200 | 90.0269 | 0.3247 | 6507.36 | 8316.06 | -1609.02
| 15300 | 90.0277 | 0.3177 | 6507.32 | 8416.06 | -1608.45
| 15400 | 90.0284 | 0.3107 | 6507.27 | 8516.06 | -1607.91
| 15500 | 90.0292 | 0.3038 | 6507.22 | 8616.05 | -1607.37
| 15600 | 90.0299 | 0.2968 | 6507.16 | 8716.05 | -1606.85
| 15700 | 90.0307 | 0.2898 | 6507.11 | 8816.05 | -1606.33
| 15800 | 90.0314 | 0.2828 | 6507.06 | 8916.05 | -1605.83
| 15900 | 90.0322 | 0.2758 | 6507 | 9016.05 | -1605.35
| 16000 | 90.0322 | 0.2756 | 6506.95 | 9116.05 | -1604.87
| 16052.54 | 90.0322 | 0.2756 | 6506.92 | 9168.59 | -1604.61

## Lookup (hidden)
North Reference | RetunValue | Grid Type | ReturnValue | Deviation Indicator | ReturnValue
| 2 |  | 0 |  | 4
True |  | SPCS-Colorado Central-NAD27 |  | Directional
Grid |  | SPCS-Colorado Central-NAD83 |  | High Angle
|  | SPCS-Colorado North-NAD27 |  | Horizontal
SPCS-Colorado North-NAD83
SPCS-Colorado South-NAD27
SPCS-Colorado South-NAD83
UTM-Zone 12 NAD27
UTM-Zone 12 NAD83
UTM-Zone 13 NAD27
UTM-Zone 13 NAD83