## Data
Header Information | measured depth (ft) | inclination (°) | azimuth (°) | true vertical depth (ft) | northing +N/-S (ft) | easting +E/-W (ft)
Operator Name | 0 | 0 | 0 | 0 | 0 | 0
BISON OIL & GAS II, LLC | 100 | 0 | 0 | 100 | 0 | 0
Operator Number | 200 | 0 | 0 | 200 | 0 | 0
10661 | 300 | 0 | 0 | 300 | 0 | 0
Well Name and Number | 400 | 0 | 0 | 400 | 0 | 0
ROSS 8-60 18-7-4 | 500 | 0 | 0 | 500 | 0 | 0
API Number (if available) | 600 | 0 | 0 | 600 | 0 | 0
| 700 | 0 | 0 | 700 | 0 | 0
Location: QQ SEC TWP RGE | 800 | 0 | 0 | 800 | 0 | 0
SESW SEC. 18 T8N R60W | 900 | 1.5 | 253.0817 | 899.99 | -0.38 | -1.25
Citing Type: Planned or Actual | 1000 | 3 | 253.0817 | 999.91 | -1.52 | -5.01
PLANNED | 1100 | 4.5 | 253.0817 | 1099.69 | -3.43 | -11.27
Deviation Indicator | 1200 | 6 | 253.0817 | 1199.27 | -6.09 | -20.02
Horizontal | 1300 | 7.5 | 253.0817 | 1298.57 | -9.51 | -31.26
North Reference | 1400 | 9 | 253.0817 | 1397.54 | -13.69 | -44.99
True | 1500 | 10.5 | 253.0817 | 1496.09 | -18.61 | -61.19
Grid Type | 1600 | 12 | 253.0817 | 1594.16 | -24.29 | -79.86
#VALUE! | 1700 | 12.3495 | 253.0817 | 1691.87 | -30.49 | -100.25
| 1800 | 12.3495 | 253.0817 | 1789.55 | -36.72 | -120.71
| 1900 | 12.3495 | 253.0817 | 1887.24 | -42.94 | -141.18
| 2000 | 12.3495 | 253.0817 | 1984.92 | -49.17 | -161.64
| 2100 | 12.3495 | 253.0817 | 2082.61 | -55.39 | -182.1
| 2200 | 12.3495 | 253.0817 | 2180.3 | -61.61 | -202.56
| 2300 | 12.3495 | 253.0817 | 2277.98 | -67.84 | -223.02
| 2400 | 12.3495 | 253.0817 | 2375.67 | -74.06 | -243.49
| 2500 | 12.3495 | 253.0817 | 2473.35 | -80.29 | -263.95
| 2600 | 12.3495 | 253.0817 | 2571.04 | -86.51 | -284.41
| 2700 | 12.3495 | 253.0817 | 2668.73 | -92.73 | -304.87
| 2800 | 12.3495 | 253.0817 | 2766.41 | -98.96 | -325.33
| 2900 | 12.3495 | 253.0817 | 2864.1 | -105.18 | -345.8
| 3000 | 12.3495 | 253.0817 | 2961.78 | -111.41 | -366.26
| 3100 | 12.3495 | 253.0817 | 3059.47 | -117.63 | -386.72
| 3200 | 12.3495 | 253.0817 | 3157.16 | -123.85 | -407.18
| 3300 | 12.3495 | 253.0817 | 3254.84 | -130.08 | -427.64
| 3400 | 12.3495 | 253.0817 | 3352.53 | -136.3 | -448.1
| 3500 | 12.3495 | 253.0817 | 3450.22 | -142.52 | -468.57
| 3600 | 12.3495 | 253.0817 | 3547.9 | -148.75 | -489.03
| 3700 | 12.3495 | 253.0817 | 3645.59 | -154.97 | -509.49
| 3800 | 12.3495 | 253.0817 | 3743.27 | -161.2 | -529.95
| 3900 | 12.3495 | 253.0817 | 3840.96 | -167.42 | -550.41
| 4000 | 12.3495 | 253.0817 | 3938.65 | -173.64 | -570.88
| 4100 | 12.3495 | 253.0817 | 4036.33 | -179.87 | -591.34
| 4200 | 12.3495 | 253.0817 | 4134.02 | -186.09 | -611.8
| 4300 | 12.3495 | 253.0817 | 4231.7 | -192.32 | -632.26
| 4400 | 12.3495 | 253.0817 | 4329.39 | -198.54 | -652.72
| 4500 | 12.3495 | 253.0817 | 4427.08 | -204.76 | -673.19
| 4600 | 12.3495 | 253.0817 | 4524.76 | -210.99 | -693.65
| 4700 | 12.3495 | 253.0817 | 4622.45 | -217.21 | -714.11
| 4800 | 12.3495 | 253.0817 | 4720.13 | -223.44 | -734.57
| 4900 | 12.3495 | 253.0817 | 4817.82 | -229.66 | -755.03
| 5000 | 12.3495 | 253.0817 | 4915.51 | -235.88 | -775.49
| 5100 | 12.3495 | 253.0817 | 5013.19 | -242.11 | -795.96
| 5200 | 12.3495 | 253.0817 | 5110.88 | -248.33 | -816.42
| 5300 | 12.3495 | 253.0817 | 5208.57 | -254.56 | -836.88
| 5400 | 11.2103 | 253.0817 | 5306.41 | -260.56 | -856.64
| 5500 | 9.7103 | 253.0817 | 5404.74 | -265.85 | -874
| 5600 | 8.2103 | 253.0817 | 5503.52 | -270.38 | -888.91
| 5700 | 6.7103 | 253.0817 | 5602.67 | -274.16 | -901.33
| 5800 | 5.2103 | 253.0817 | 5702.13 | -277.18 | -911.26
| 5900 | 3.7103 | 253.0817 | 5801.82 | -279.44 | -918.7
| 6000 | 2.2103 | 253.0817 | 5901.69 | -280.95 | -923.64
| 6100 | 0.7103 | 253.0817 | 6001.65 | -281.69 | -926.08
| 6200 | 5.2649 | 0.8757 | 6101.57 | -279.36 | -926.32
| 6300 | 15.2649 | 0.8757 | 6199.85 | -261.56 | -926.05
| 6400 | 25.2649 | 0.8757 | 6293.54 | -226.97 | -925.52
| 6500 | 35.2649 | 0.8757 | 6379.8 | -176.64 | -924.75
| 6600 | 45.2649 | 0.8757 | 6456.01 | -112.1 | -923.77
| 6700 | 55.2649 | 0.8757 | 6519.85 | -35.31 | -922.59
| 6800 | 65.2649 | 0.8757 | 6569.39 | 51.41 | -921.27
| 6900 | 75.2649 | 0.8757 | 6603.11 | 145.4 | -919.83
| 7000 | 85.2649 | 0.8757 | 6620 | 243.83 | -918.33
| 7100 | 89.9886 | 0.8757 | 6621.96 | 343.76 | -916.8
| 7200 | 89.9677 | 0.8755 | 6622 | 443.75 | -915.27
| 7300 | 89.9685 | 0.8685 | 6622.06 | 543.74 | -913.75
| 7400 | 89.9692 | 0.8615 | 6622.11 | 643.73 | -912.24
| 7500 | 89.97 | 0.8544 | 6622.16 | 743.71 | -910.74
| 7600 | 89.9707 | 0.8474 | 6622.22 | 843.7 | -909.26
| 7700 | 89.9715 | 0.8404 | 6622.27 | 943.69 | -907.78
| 7800 | 89.9722 | 0.8334 | 6622.32 | 1043.68 | -906.32
| 7900 | 89.973 | 0.8263 | 6622.36 | 1143.67 | -904.87
| 8000 | 89.9737 | 0.8193 | 6622.41 | 1243.66 | -903.44
| 8100 | 89.9745 | 0.8123 | 6622.46 | 1343.65 | -902.01
| 8200 | 89.9753 | 0.8053 | 6622.5 | 1443.64 | -900.6
| 8300 | 89.976 | 0.7983 | 6622.54 | 1543.63 | -899.2
| 8400 | 89.9768 | 0.7912 | 6622.58 | 1643.62 | -897.82
| 8500 | 89.9775 | 0.7842 | 6622.62 | 1743.61 | -896.44
| 8600 | 89.9783 | 0.7772 | 6622.66 | 1843.6 | -895.08
| 8700 | 89.979 | 0.7702 | 6622.7 | 1943.59 | -893.73
| 8800 | 89.9798 | 0.7631 | 6622.73 | 2043.58 | -892.39
| 8900 | 89.9805 | 0.7561 | 6622.77 | 2143.58 | -891.07
| 9000 | 89.9813 | 0.7491 | 6622.8 | 2243.57 | -889.75
| 9100 | 89.982 | 0.7421 | 6622.83 | 2343.56 | -888.45
| 9200 | 89.9828 | 0.735 | 6622.87 | 2443.55 | -887.16
| 9300 | 89.9835 | 0.728 | 6622.89 | 2543.54 | -885.89
| 9400 | 89.9843 | 0.721 | 6622.92 | 2643.53 | -884.62
| 9500 | 89.985 | 0.714 | 6622.95 | 2743.53 | -883.37
| 9600 | 89.9858 | 0.7069 | 6622.98 | 2843.52 | -882.13
| 9700 | 89.9865 | 0.6999 | 6623 | 2943.51 | -880.9
| 9800 | 89.9873 | 0.6929 | 6623.02 | 3043.5 | -879.69
| 9900 | 89.988 | 0.6859 | 6623.04 | 3143.5 | -878.48
| 10000 | 89.9888 | 0.6789 | 6623.06 | 3243.49 | -877.29
| 10100 | 89.9896 | 0.6718 | 6623.08 | 3343.48 | -876.11
| 10200 | 89.9903 | 0.6648 | 6623.1 | 3443.48 | -874.95
| 10300 | 89.9911 | 0.6578 | 6623.12 | 3543.47 | -873.79
| 10400 | 89.9918 | 0.6508 | 6623.13 | 3643.46 | -872.65
| 10500 | 89.9926 | 0.6437 | 6623.15 | 3743.46 | -871.52
| 10600 | 89.9933 | 0.6367 | 6623.16 | 3843.45 | -870.4
| 10700 | 89.9941 | 0.6297 | 6623.17 | 3943.44 | -869.3
| 10800 | 89.9948 | 0.6227 | 6623.18 | 4043.44 | -868.21
| 10900 | 89.9956 | 0.6156 | 6623.19 | 4143.43 | -867.12
| 11000 | 89.9963 | 0.6086 | 6623.19 | 4243.43 | -866.06
| 11100 | 89.9971 | 0.6016 | 6623.2 | 4343.42 | -865
| 11200 | 89.9978 | 0.5946 | 6623.2 | 4443.42 | -863.96
| 11300 | 89.9986 | 0.5876 | 6623.21 | 4543.41 | -862.92
| 11400 | 89.9993 | 0.5805 | 6623.21 | 4643.41 | -861.91
| 11500 | 90.0001 | 0.5735 | 6623.21 | 4743.4 | -860.9
| 11600 | 90.0008 | 0.5665 | 6623.21 | 4843.4 | -859.9
| 11700 | 90.0016 | 0.5595 | 6623.21 | 4943.39 | -858.92
| 11800 | 90.0023 | 0.5524 | 6623.2 | 5043.39 | -857.95
| 11900 | 90.0031 | 0.5454 | 6623.2 | 5143.38 | -856.99
| 12000 | 90.0039 | 0.5384 | 6623.19 | 5243.38 | -856.05
| 12100 | 90.0046 | 0.5314 | 6623.18 | 5343.37 | -855.11
| 12200 | 90.0054 | 0.5243 | 6623.18 | 5443.37 | -854.19
| 12300 | 90.0061 | 0.5173 | 6623.17 | 5543.36 | -853.28
| 12400 | 90.0069 | 0.5103 | 6623.15 | 5643.36 | -852.39
| 12500 | 90.0076 | 0.5033 | 6623.14 | 5743.36 | -851.5
| 12600 | 90.0084 | 0.4962 | 6623.13 | 5843.35 | -850.63
| 12700 | 90.0091 | 0.4892 | 6623.11 | 5943.35 | -849.77
| 12800 | 90.0099 | 0.4822 | 6623.1 | 6043.34 | -848.92
| 12900 | 90.0106 | 0.4752 | 6623.08 | 6143.34 | -848.09
| 13000 | 90.0114 | 0.4682 | 6623.06 | 6243.34 | -847.26
| 13100 | 90.0121 | 0.4611 | 6623.04 | 6343.33 | -846.45
| 13200 | 90.0129 | 0.4541 | 6623.02 | 6443.33 | -845.65
| 13300 | 90.0136 | 0.4471 | 6622.99 | 6543.33 | -844.87
| 13400 | 90.0144 | 0.4401 | 6622.97 | 6643.33 | -844.09
| 13500 | 90.0151 | 0.433 | 6622.94 | 6743.32 | -843.33
| 13600 | 90.0159 | 0.426 | 6622.92 | 6843.32 | -842.58
| 13700 | 90.0167 | 0.419 | 6622.89 | 6943.32 | -841.84
| 13800 | 90.0174 | 0.412 | 6622.86 | 7043.31 | -841.12
| 13900 | 90.0182 | 0.4049 | 6622.83 | 7143.31 | -840.41
| 14000 | 90.0189 | 0.3979 | 6622.79 | 7243.31 | -839.71
| 14100 | 90.0197 | 0.3909 | 6622.76 | 7343.31 | -839.02
| 14200 | 90.0204 | 0.3839 | 6622.73 | 7443.3 | -838.34
| 14300 | 90.0212 | 0.3768 | 6622.69 | 7543.3 | -837.68
| 14400 | 90.0219 | 0.3698 | 6622.65 | 7643.3 | -837.03
| 14500 | 90.0227 | 0.3628 | 6622.61 | 7743.3 | -836.39
| 14600 | 90.0234 | 0.3558 | 6622.57 | 7843.3 | -835.76
| 14700 | 90.0242 | 0.3488 | 6622.53 | 7943.29 | -835.14
| 14800 | 90.0249 | 0.3417 | 6622.49 | 8043.29 | -834.54
| 14900 | 90.0257 | 0.3347 | 6622.44 | 8143.29 | -833.95
| 15000 | 90.0264 | 0.3277 | 6622.4 | 8243.29 | -833.37
| 15100 | 90.0272 | 0.3207 | 6622.35 | 8343.29 | -832.81
| 15200 | 90.0279 | 0.3136 | 6622.3 | 8443.29 | -832.25
| 15300 | 90.0287 | 0.3066 | 6622.25 | 8543.28 | -831.71
| 15400 | 90.0294 | 0.2996 | 6622.2 | 8643.28 | -831.18
| 15500 | 90.0302 | 0.2926 | 6622.15 | 8743.28 | -830.67
| 15600 | 90.031 | 0.2855 | 6622.1 | 8843.28 | -830.16
| 15700 | 90.0317 | 0.2785 | 6622.04 | 8943.28 | -829.67
| 15800 | 90.0323 | 0.273 | 6621.99 | 9043.28 | -829.19
| 15900 | 90.0323 | 0.273 | 6621.93 | 9143.28 | -828.71
| 15928.2 | 90.0323 | 0.273 | 6621.92 | 9171.48 | -828.58

## Lookup (hidden)
North Reference | RetunValue | Grid Type | ReturnValue | Deviation Indicator | ReturnValue
| 2 |  | 0 |  | 4
True |  | SPCS-Colorado Central-NAD27 |  | Directional
Grid |  | SPCS-Colorado Central-NAD83 |  | High Angle
|  | SPCS-Colorado North-NAD27 |  | Horizontal
SPCS-Colorado North-NAD83
SPCS-Colorado South-NAD27
SPCS-Colorado South-NAD83
UTM-Zone 12 NAD27
UTM-Zone 12 NAD83
UTM-Zone 13 NAD27
UTM-Zone 13 NAD83