## Data
Header Information | measured depth (ft) | inclination (°) | azimuth (°) | true vertical depth (ft) | northing +N/-S (ft) | easting +E/-W (ft)
Operator Name | 0 | 0 | 0 | 0 | 0 | 0
BISON OIL & GAS II, LLC | 100 | 0 | 0 | 100 | 0 | 0
Operator Number | 200 | 0 | 0 | 200 | 0 | 0
10661 | 300 | 0 | 0 | 300 | 0 | 0
Well Name and Number | 400 | 0 | 0 | 400 | 0 | 0
ROSS 8-60 18-7-9 | 500 | 0 | 0 | 500 | 0 | 0
API Number (if available) | 600 | 0 | 0 | 600 | 0 | 0
| 700 | 0 | 0 | 700 | 0 | 0
Location: QQ SEC TWP RGE | 800 | 0 | 0 | 800 | 0 | 0
SWSE SEC. 18 T8N R60W | 900 | 2 | 103.8907 | 899.98 | -0.42 | 1.69
Citing Type: Planned or Actual | 1000 | 4 | 103.8907 | 999.84 | -1.68 | 6.77
PLANNED | 1100 | 6 | 103.8907 | 1099.45 | -3.77 | 15.23
Deviation Indicator | 1200 | 8 | 103.8907 | 1198.7 | -6.69 | 27.06
Horizontal | 1300 | 10 | 103.8907 | 1297.47 | -10.45 | 42.25
North Reference | 1400 | 12 | 103.8907 | 1395.62 | -15.03 | 60.77
True | 1500 | 13.3486 | 103.8907 | 1493.1 | -20.39 | 82.43
Grid Type | 1600 | 13.3486 | 103.8907 | 1590.4 | -25.93 | 104.85
#VALUE! | 1700 | 13.3486 | 103.8907 | 1687.7 | -31.47 | 127.26
| 1800 | 13.3486 | 103.8907 | 1784.99 | -37.01 | 149.67
| 1900 | 13.3486 | 103.8907 | 1882.29 | -42.56 | 172.08
| 2000 | 13.3486 | 103.8907 | 1979.59 | -48.1 | 194.49
| 2100 | 13.3486 | 103.8907 | 2076.89 | -53.64 | 216.91
| 2200 | 13.3486 | 103.8907 | 2174.19 | -59.18 | 239.32
| 2300 | 13.3486 | 103.8907 | 2271.49 | -64.73 | 261.73
| 2400 | 13.3486 | 103.8907 | 2368.78 | -70.27 | 284.14
| 2500 | 13.3486 | 103.8907 | 2466.08 | -75.81 | 306.56
| 2600 | 13.3486 | 103.8907 | 2563.38 | -81.35 | 328.97
| 2700 | 13.3486 | 103.8907 | 2660.68 | -86.9 | 351.38
| 2800 | 13.3486 | 103.8907 | 2757.98 | -92.44 | 373.79
| 2900 | 13.3486 | 103.8907 | 2855.28 | -97.98 | 396.21
| 3000 | 13.3486 | 103.8907 | 2952.57 | -103.53 | 418.62
| 3100 | 13.3486 | 103.8907 | 3049.87 | -109.07 | 441.03
| 3200 | 13.3486 | 103.8907 | 3147.17 | -114.61 | 463.44
| 3300 | 13.3486 | 103.8907 | 3244.47 | -120.15 | 485.86
| 3400 | 13.3486 | 103.8907 | 3341.77 | -125.7 | 508.27
| 3500 | 13.3486 | 103.8907 | 3439.07 | -131.24 | 530.68
| 3600 | 13.3486 | 103.8907 | 3536.36 | -136.78 | 553.09
| 3700 | 13.3486 | 103.8907 | 3633.66 | -142.32 | 575.5
| 3800 | 13.3486 | 103.8907 | 3730.96 | -147.87 | 597.92
| 3900 | 13.3486 | 103.8907 | 3828.26 | -153.41 | 620.33
| 4000 | 13.3486 | 103.8907 | 3925.56 | -158.95 | 642.74
| 4100 | 13.3486 | 103.8907 | 4022.86 | -164.49 | 665.15
| 4200 | 13.3486 | 103.8907 | 4120.15 | -170.04 | 687.57
| 4300 | 13.3486 | 103.8907 | 4217.45 | -175.58 | 709.98
| 4400 | 13.3486 | 103.8907 | 4314.75 | -181.12 | 732.39
| 4500 | 13.3486 | 103.8907 | 4412.05 | -186.66 | 754.8
| 4600 | 13.3486 | 103.8907 | 4509.35 | -192.21 | 777.22
| 4700 | 13.3486 | 103.8907 | 4606.65 | -197.75 | 799.63
| 4800 | 13.3486 | 103.8907 | 4703.94 | -203.29 | 822.04
| 4900 | 13.3486 | 103.8907 | 4801.24 | -208.84 | 844.45
| 5000 | 13.3486 | 103.8907 | 4898.54 | -214.38 | 866.86
| 5100 | 13.3486 | 103.8907 | 4995.84 | -219.92 | 889.28
| 5200 | 13.3486 | 103.8907 | 5093.14 | -225.46 | 911.69
| 5300 | 13.3486 | 103.8907 | 5190.44 | -231.01 | 934.1
| 5400 | 11.728 | 103.8907 | 5287.99 | -236.28 | 955.43
| 5500 | 9.728 | 103.8907 | 5386.24 | -240.75 | 973.5
| 5600 | 7.728 | 103.8907 | 5485.07 | -244.39 | 988.23
| 5700 | 5.728 | 103.8907 | 5584.38 | -247.2 | 999.6
| 5800 | 3.728 | 103.8907 | 5684.03 | -249.18 | 1007.6
| 5900 | 1.728 | 103.8907 | 5783.91 | -250.32 | 1012.22
| 6000 | 1.3875 | 0.8749 | 5883.9 | -250.47 | 1013.49
| 6100 | 11.5885 | 0.8749 | 5983.13 | -239.19 | 1013.66
| 6200 | 21.7895 | 0.8749 | 6078.79 | -210.51 | 1014.1
| 6300 | 31.9905 | 0.8749 | 6167.86 | -165.35 | 1014.79
| 6400 | 42.1915 | 0.8749 | 6247.52 | -105.13 | 1015.71
| 6500 | 52.3925 | 0.8749 | 6315.26 | -31.75 | 1016.83
| 6600 | 62.5935 | 0.8749 | 6368.93 | 52.46 | 1018.12
| 6700 | 72.7945 | 0.8749 | 6406.83 | 144.84 | 1019.53
| 6800 | 82.9955 | 0.8749 | 6427.78 | 242.48 | 1021.02
| 6900 | 89.9949 | 0.8749 | 6431.97 | 342.3 | 1022.54
| 7000 | 89.9788 | 0.8749 | 6431.99 | 442.29 | 1024.07
| 7100 | 89.9762 | 0.8692 | 6432.03 | 542.27 | 1025.59
| 7200 | 89.9768 | 0.8622 | 6432.08 | 642.26 | 1027.1
| 7300 | 89.9773 | 0.8552 | 6432.12 | 742.25 | 1028.6
| 7400 | 89.9779 | 0.8482 | 6432.15 | 842.24 | 1030.09
| 7500 | 89.9785 | 0.8412 | 6432.19 | 942.23 | 1031.56
| 7600 | 89.979 | 0.8341 | 6432.23 | 1042.22 | 1033.02
| 7700 | 89.9796 | 0.8271 | 6432.27 | 1142.21 | 1034.47
| 7800 | 89.9802 | 0.8201 | 6432.3 | 1242.2 | 1035.91
| 7900 | 89.9807 | 0.8131 | 6432.33 | 1342.19 | 1037.34
| 8000 | 89.9813 | 0.8061 | 6432.37 | 1442.18 | 1038.75
| 8100 | 89.9819 | 0.7991 | 6432.4 | 1542.17 | 1040.15
| 8200 | 89.9824 | 0.7921 | 6432.43 | 1642.16 | 1041.54
| 8300 | 89.983 | 0.785 | 6432.46 | 1742.15 | 1042.91
| 8400 | 89.9836 | 0.778 | 6432.49 | 1842.14 | 1044.28
| 8500 | 89.9841 | 0.771 | 6432.52 | 1942.13 | 1045.63
| 8600 | 89.9847 | 0.764 | 6432.55 | 2042.12 | 1046.97
| 8700 | 89.9853 | 0.757 | 6432.57 | 2142.11 | 1048.3
| 8800 | 89.9858 | 0.75 | 6432.6 | 2242.1 | 1049.61
| 8900 | 89.9864 | 0.743 | 6432.62 | 2342.09 | 1050.91
| 9000 | 89.987 | 0.7359 | 6432.64 | 2442.09 | 1052.21
| 9100 | 89.9875 | 0.7289 | 6432.67 | 2542.08 | 1053.48
| 9200 | 89.9881 | 0.7219 | 6432.69 | 2642.07 | 1054.75
| 9300 | 89.9887 | 0.7149 | 6432.71 | 2742.06 | 1056
| 9400 | 89.9892 | 0.7079 | 6432.73 | 2842.05 | 1057.24
| 9500 | 89.9898 | 0.7009 | 6432.75 | 2942.05 | 1058.47
| 9600 | 89.9904 | 0.6939 | 6432.76 | 3042.04 | 1059.69
| 9700 | 89.9909 | 0.6868 | 6432.78 | 3142.03 | 1060.9
| 9800 | 89.9915 | 0.6798 | 6432.8 | 3242.03 | 1062.09
| 9900 | 89.9921 | 0.6728 | 6432.81 | 3342.02 | 1063.27
| 10000 | 89.9926 | 0.6658 | 6432.82 | 3442.01 | 1064.44
| 10100 | 89.9932 | 0.6588 | 6432.84 | 3542 | 1065.59
| 10200 | 89.9938 | 0.6518 | 6432.85 | 3642 | 1066.74
| 10300 | 89.9943 | 0.6448 | 6432.86 | 3741.99 | 1067.87
| 10400 | 89.9949 | 0.6377 | 6432.87 | 3841.99 | 1068.99
| 10500 | 89.9955 | 0.6307 | 6432.88 | 3941.98 | 1070.09
| 10600 | 89.996 | 0.6237 | 6432.88 | 4041.97 | 1071.19
| 10700 | 89.9966 | 0.6167 | 6432.89 | 4141.97 | 1072.27
| 10800 | 89.9972 | 0.6097 | 6432.89 | 4241.96 | 1073.34
| 10900 | 89.9977 | 0.6027 | 6432.9 | 4341.96 | 1074.4
| 11000 | 89.9983 | 0.5957 | 6432.9 | 4441.95 | 1075.45
| 11100 | 89.9989 | 0.5886 | 6432.9 | 4541.95 | 1076.48
| 11200 | 89.9994 | 0.5816 | 6432.91 | 4641.94 | 1077.5
| 11300 | 90 | 0.5746 | 6432.91 | 4741.94 | 1078.51
| 11400 | 90.0006 | 0.5676 | 6432.91 | 4841.93 | 1079.51
| 11500 | 90.0011 | 0.5606 | 6432.91 | 4941.93 | 1080.49
| 11600 | 90.0017 | 0.5536 | 6432.9 | 5041.92 | 1081.46
| 11700 | 90.0022 | 0.5466 | 6432.9 | 5141.92 | 1082.42
| 11800 | 90.0028 | 0.5396 | 6432.89 | 5241.91 | 1083.37
| 11900 | 90.0034 | 0.5325 | 6432.89 | 5341.91 | 1084.31
| 12000 | 90.0039 | 0.5255 | 6432.88 | 5441.9 | 1085.23
| 12100 | 90.0045 | 0.5185 | 6432.88 | 5541.9 | 1086.14
| 12200 | 90.0051 | 0.5115 | 6432.87 | 5641.89 | 1087.04
| 12300 | 90.0056 | 0.5045 | 6432.86 | 5741.89 | 1087.93
| 12400 | 90.0062 | 0.4975 | 6432.85 | 5841.89 | 1088.8
| 12500 | 90.0068 | 0.4905 | 6432.84 | 5941.88 | 1089.66
| 12600 | 90.0073 | 0.4834 | 6432.82 | 6041.88 | 1090.51
| 12700 | 90.0079 | 0.4764 | 6432.81 | 6141.88 | 1091.35
| 12800 | 90.0085 | 0.4694 | 6432.8 | 6241.87 | 1092.18
| 12900 | 90.009 | 0.4624 | 6432.78 | 6341.87 | 1092.99
| 13000 | 90.0096 | 0.4554 | 6432.76 | 6441.87 | 1093.79
| 13100 | 90.0102 | 0.4484 | 6432.75 | 6541.86 | 1094.58
| 13200 | 90.0107 | 0.4414 | 6432.73 | 6641.86 | 1095.35
| 13300 | 90.0113 | 0.4343 | 6432.71 | 6741.86 | 1096.12
| 13400 | 90.0119 | 0.4273 | 6432.69 | 6841.85 | 1096.87
| 13500 | 90.0124 | 0.4203 | 6432.67 | 6941.85 | 1097.61
| 13600 | 90.013 | 0.4133 | 6432.65 | 7041.85 | 1098.34
| 13700 | 90.0136 | 0.4063 | 6432.62 | 7141.85 | 1099.05
| 13800 | 90.0141 | 0.3993 | 6432.6 | 7241.84 | 1099.76
| 13900 | 90.0147 | 0.3923 | 6432.57 | 7341.84 | 1100.45
| 14000 | 90.0153 | 0.3852 | 6432.55 | 7441.84 | 1101.13
| 14100 | 90.0158 | 0.3782 | 6432.52 | 7541.84 | 1101.79
| 14200 | 90.0164 | 0.3712 | 6432.49 | 7641.83 | 1102.45
| 14300 | 90.017 | 0.3642 | 6432.46 | 7741.83 | 1103.09
| 14400 | 90.0175 | 0.3572 | 6432.43 | 7841.83 | 1103.72
| 14500 | 90.0181 | 0.3502 | 6432.4 | 7941.83 | 1104.33
| 14600 | 90.0187 | 0.3432 | 6432.37 | 8041.83 | 1104.94
| 14700 | 90.0192 | 0.3361 | 6432.34 | 8141.83 | 1105.53
| 14800 | 90.0198 | 0.3291 | 6432.3 | 8241.82 | 1106.11
| 14900 | 90.0204 | 0.3221 | 6432.27 | 8341.82 | 1106.68
| 15000 | 90.0209 | 0.3151 | 6432.23 | 8441.82 | 1107.24
| 15100 | 90.0215 | 0.3081 | 6432.19 | 8541.82 | 1107.78
| 15200 | 90.0221 | 0.3011 | 6432.16 | 8641.82 | 1108.31
| 15300 | 90.0226 | 0.2941 | 6432.12 | 8741.82 | 1108.83
| 15400 | 90.0232 | 0.287 | 6432.08 | 8841.81 | 1109.34
| 15500 | 90.0238 | 0.28 | 6432.04 | 8941.81 | 1109.83
| 15600 | 90.0243 | 0.2739 | 6431.99 | 9041.81 | 1110.32
| 15700 | 90.0243 | 0.2739 | 6431.95 | 9141.81 | 1110.79
| 15736.59 | 90.0243 | 0.2739 | 6431.94 | 9178.4 | 1110.97

## Lookup (hidden)
North Reference | RetunValue | Grid Type | ReturnValue | Deviation Indicator | ReturnValue
| 2 |  | 0 |  | 4
True |  | SPCS-Colorado Central-NAD27 |  | Directional
Grid |  | SPCS-Colorado Central-NAD83 |  | High Angle
|  | SPCS-Colorado North-NAD27 |  | Horizontal
SPCS-Colorado North-NAD83
SPCS-Colorado South-NAD27
SPCS-Colorado South-NAD83
UTM-Zone 12 NAD27
UTM-Zone 12 NAD83
UTM-Zone 13 NAD27
UTM-Zone 13 NAD83