## Data
Header Information | measured depth (ft) | inclination (°) | azimuth (°) | true vertical depth (ft) | northing +N/-S (ft) | easting +E/-W (ft)
Operator Name | 0 | 0 | 0 | 0 | 0 | 0
BISON OIL & GAS II, LLC | 100 | 0 | 0 | 100 | 0 | 0
Operator Number | 200 | 0 | 0 | 200 | 0 | 0
10661 | 300 | 0 | 0 | 300 | 0 | 0
Well Name and Number | 400 | 0 | 0 | 400 | 0 | 0
ROSS 8-60 18-7-11 | 500 | 0 | 0 | 500 | 0 | 0
API Number (if available) | 600 | 0 | 0 | 600 | 0 | 0
| 700 | 0 | 0 | 700 | 0 | 0
Location: QQ SEC TWP RGE | 800 | 0 | 0 | 800 | 0 | 0
SWSE SEC. 18 T8N R60W | 900 | 2 | 97.6548 | 899.98 | -0.23 | 1.73
Citing Type: Planned or Actual | 1000 | 4 | 97.6548 | 999.84 | -0.93 | 6.92
PLANNED | 1100 | 6 | 97.6548 | 1099.45 | -2.09 | 15.55
Deviation Indicator | 1200 | 8 | 97.6548 | 1198.7 | -3.71 | 27.63
Horizontal | 1300 | 10 | 97.6548 | 1297.47 | -5.8 | 43.13
North Reference | 1400 | 12 | 97.6548 | 1395.62 | -8.34 | 62.04
True | 1500 | 14 | 97.6548 | 1493.06 | -11.34 | 84.34
Grid Type | 1600 | 16 | 97.6548 | 1589.64 | -14.78 | 109.99
#VALUE! | 1700 | 18 | 97.6548 | 1685.27 | -18.68 | 138.96
| 1800 | 20 | 97.6548 | 1779.82 | -23.01 | 171.23
| 1900 | 22 | 97.6548 | 1873.17 | -27.79 | 206.74
| 2000 | 24 | 97.6548 | 1965.21 | -32.99 | 245.47
| 2100 | 25.5488 | 97.6548 | 2055.88 | -38.61 | 287.27
| 2200 | 25.5488 | 97.6548 | 2146.1 | -44.35 | 330.01
| 2300 | 25.5488 | 97.6548 | 2236.32 | -50.1 | 372.76
| 2400 | 25.5488 | 97.6548 | 2326.54 | -55.84 | 415.5
| 2500 | 25.5488 | 97.6548 | 2416.77 | -61.59 | 458.25
| 2600 | 25.5488 | 97.6548 | 2506.99 | -67.33 | 500.99
| 2700 | 25.5488 | 97.6548 | 2597.21 | -73.08 | 543.73
| 2800 | 25.5488 | 97.6548 | 2687.43 | -78.82 | 586.48
| 2900 | 25.5488 | 97.6548 | 2777.65 | -84.57 | 629.22
| 3000 | 25.5488 | 97.6548 | 2867.88 | -90.31 | 671.96
| 3100 | 25.5488 | 97.6548 | 2958.1 | -96.06 | 714.71
| 3200 | 25.5488 | 97.6548 | 3048.32 | -101.8 | 757.45
| 3300 | 25.5488 | 97.6548 | 3138.54 | -107.55 | 800.19
| 3400 | 25.5488 | 97.6548 | 3228.76 | -113.29 | 842.94
| 3500 | 25.5488 | 97.6548 | 3318.98 | -119.04 | 885.68
| 3600 | 25.5488 | 97.6548 | 3409.21 | -124.78 | 928.43
| 3700 | 25.5488 | 97.6548 | 3499.43 | -130.53 | 971.17
| 3800 | 25.5488 | 97.6548 | 3589.65 | -136.27 | 1013.91
| 3900 | 25.5488 | 97.6548 | 3679.87 | -142.02 | 1056.66
| 4000 | 25.5488 | 97.6548 | 3770.09 | -147.76 | 1099.4
| 4100 | 25.5488 | 97.6548 | 3860.32 | -153.51 | 1142.14
| 4200 | 25.5488 | 97.6548 | 3950.54 | -159.25 | 1184.89
| 4300 | 25.5488 | 97.6548 | 4040.76 | -165 | 1227.63
| 4400 | 25.5488 | 97.6548 | 4130.98 | -170.74 | 1270.37
| 4500 | 25.5488 | 97.6548 | 4221.2 | -176.48 | 1313.12
| 4600 | 25.5488 | 97.6548 | 4311.42 | -182.23 | 1355.86
| 4700 | 25.5488 | 97.6548 | 4401.65 | -187.97 | 1398.61
| 4800 | 25.5488 | 97.6548 | 4491.87 | -193.72 | 1441.35
| 4900 | 25.5488 | 97.6548 | 4582.09 | -199.46 | 1484.09
| 5000 | 24.8408 | 97.6548 | 4672.41 | -205.18 | 1526.64
| 5100 | 22.8408 | 97.6548 | 4763.87 | -210.57 | 1566.7
| 5200 | 20.8408 | 97.6548 | 4856.69 | -215.52 | 1603.57
| 5300 | 18.8408 | 97.6548 | 4950.74 | -220.04 | 1637.2
| 5400 | 16.8408 | 97.6548 | 5045.93 | -224.12 | 1667.57
| 5500 | 14.8408 | 97.6548 | 5142.13 | -227.76 | 1694.62
| 5600 | 12.8408 | 97.6548 | 5239.22 | -230.95 | 1718.33
| 5700 | 10.8408 | 97.6548 | 5337.09 | -233.68 | 1738.66
| 5800 | 8.8408 | 97.6548 | 5435.61 | -235.95 | 1755.6
| 5900 | 6.8408 | 97.6548 | 5534.67 | -237.77 | 1769.12
| 6000 | 4.8408 | 97.6548 | 5634.15 | -239.13 | 1779.21
| 6100 | 2.8408 | 97.6548 | 5733.92 | -240.02 | 1785.84
| 6200 | 0.8408 | 97.6548 | 5833.86 | -240.45 | 1789.03
| 6300 | 5.9715 | 0.8971 | 5933.75 | -237.47 | 1789.38
| 6400 | 16.2745 | 0.8971 | 6031.74 | -218.21 | 1789.68
| 6500 | 26.5775 | 0.8971 | 6124.71 | -181.73 | 1790.25
| 6600 | 36.8805 | 0.8971 | 6209.65 | -129.22 | 1791.08
| 6700 | 47.1836 | 0.8971 | 6283.82 | -62.36 | 1792.12
| 6800 | 57.4866 | 0.8971 | 6344.85 | 16.68 | 1793.36
| 6900 | 67.7896 | 0.8971 | 6390.75 | 105.36 | 1794.75
| 7000 | 78.0926 | 0.8971 | 6420.04 | 200.82 | 1796.24
| 7100 | 88.3956 | 0.8971 | 6431.79 | 299.98 | 1797.8
| 7200 | 90.0031 | 0.8971 | 6432 | 399.97 | 1799.36
| 7300 | 90.0055 | 0.8945 | 6432 | 499.96 | 1800.93
| 7400 | 90.0053 | 0.8869 | 6431.99 | 599.94 | 1802.48
| 7500 | 90.0052 | 0.8793 | 6431.98 | 699.93 | 1804.02
| 7600 | 90.0051 | 0.8718 | 6431.97 | 799.92 | 1805.55
| 7700 | 90.0049 | 0.8642 | 6431.96 | 899.91 | 1807.07
| 7800 | 90.0048 | 0.8566 | 6431.95 | 999.9 | 1808.57
| 7900 | 90.0047 | 0.849 | 6431.94 | 1099.89 | 1810.06
| 8000 | 90.0046 | 0.8415 | 6431.94 | 1199.88 | 1811.53
| 8100 | 90.0044 | 0.8339 | 6431.93 | 1299.86 | 1812.99
| 8200 | 90.0043 | 0.8263 | 6431.92 | 1399.85 | 1814.44
| 8300 | 90.0042 | 0.8187 | 6431.91 | 1499.84 | 1815.88
| 8400 | 90.004 | 0.8112 | 6431.91 | 1599.83 | 1817.3
| 8500 | 90.0039 | 0.8036 | 6431.9 | 1699.82 | 1818.71
| 8600 | 90.0038 | 0.796 | 6431.89 | 1799.81 | 1820.1
| 8700 | 90.0037 | 0.7885 | 6431.89 | 1899.8 | 1821.49
| 8800 | 90.0035 | 0.7809 | 6431.88 | 1999.8 | 1822.86
| 8900 | 90.0034 | 0.7733 | 6431.87 | 2099.79 | 1824.21
| 9000 | 90.0033 | 0.7657 | 6431.87 | 2199.78 | 1825.56
| 9100 | 90.0031 | 0.7582 | 6431.86 | 2299.77 | 1826.89
| 9200 | 90.003 | 0.7506 | 6431.86 | 2399.76 | 1828.2
| 9300 | 90.0029 | 0.743 | 6431.85 | 2499.75 | 1829.51
| 9400 | 90.0028 | 0.7354 | 6431.85 | 2599.74 | 1830.8
| 9500 | 90.0026 | 0.7279 | 6431.84 | 2699.73 | 1832.07
| 9600 | 90.0025 | 0.7203 | 6431.84 | 2799.73 | 1833.34
| 9700 | 90.0024 | 0.7127 | 6431.83 | 2899.72 | 1834.59
| 9800 | 90.0022 | 0.7052 | 6431.83 | 2999.71 | 1835.82
| 9900 | 90.0021 | 0.6976 | 6431.82 | 3099.7 | 1837.05
| 10000 | 90.002 | 0.69 | 6431.82 | 3199.7 | 1838.26
| 10100 | 90.0019 | 0.6824 | 6431.82 | 3299.69 | 1839.46
| 10200 | 90.0017 | 0.6749 | 6431.81 | 3399.68 | 1840.64
| 10300 | 90.0016 | 0.6673 | 6431.81 | 3499.68 | 1841.81
| 10400 | 90.0015 | 0.6597 | 6431.81 | 3599.67 | 1842.97
| 10500 | 90.0013 | 0.6521 | 6431.81 | 3699.66 | 1844.12
| 10600 | 90.0012 | 0.6446 | 6431.8 | 3799.66 | 1845.25
| 10700 | 90.0011 | 0.637 | 6431.8 | 3899.65 | 1846.37
| 10800 | 90.001 | 0.6294 | 6431.8 | 3999.64 | 1847.47
| 10900 | 90.0008 | 0.6219 | 6431.8 | 4099.64 | 1848.56
| 11000 | 90.0007 | 0.6143 | 6431.8 | 4199.63 | 1849.64
| 11100 | 90.0006 | 0.6067 | 6431.8 | 4299.63 | 1850.71
| 11200 | 90.0004 | 0.5991 | 6431.8 | 4399.62 | 1851.76
| 11300 | 90.0003 | 0.5916 | 6431.8 | 4499.61 | 1852.8
| 11400 | 90.0002 | 0.584 | 6431.79 | 4599.61 | 1853.82
| 11500 | 90.0001 | 0.5764 | 6431.79 | 4699.6 | 1854.84
| 11600 | 89.9999 | 0.5689 | 6431.79 | 4799.6 | 1855.84
| 11700 | 89.9998 | 0.5613 | 6431.79 | 4899.59 | 1856.82
| 11800 | 89.9997 | 0.5537 | 6431.8 | 4999.59 | 1857.8
| 11900 | 89.9995 | 0.5461 | 6431.8 | 5099.59 | 1858.76
| 12000 | 89.9994 | 0.5386 | 6431.8 | 5199.58 | 1859.7
| 12100 | 89.9993 | 0.531 | 6431.8 | 5299.58 | 1860.64
| 12200 | 89.9992 | 0.5234 | 6431.8 | 5399.57 | 1861.56
| 12300 | 89.999 | 0.5158 | 6431.8 | 5499.57 | 1862.46
| 12400 | 89.9989 | 0.5083 | 6431.8 | 5599.56 | 1863.36
| 12500 | 89.9988 | 0.5007 | 6431.8 | 5699.56 | 1864.24
| 12600 | 89.9986 | 0.4931 | 6431.81 | 5799.56 | 1865.1
| 12700 | 89.9985 | 0.4856 | 6431.81 | 5899.55 | 1865.96
| 12800 | 89.9984 | 0.478 | 6431.81 | 5999.55 | 1866.8
| 12900 | 89.9983 | 0.4704 | 6431.81 | 6099.55 | 1867.63
| 13000 | 89.9981 | 0.4628 | 6431.82 | 6199.54 | 1868.44
| 13100 | 89.998 | 0.4553 | 6431.82 | 6299.54 | 1869.24
| 13200 | 89.9979 | 0.4477 | 6431.82 | 6399.54 | 1870.03
| 13300 | 89.9978 | 0.4401 | 6431.83 | 6499.53 | 1870.8
| 13400 | 89.9976 | 0.4325 | 6431.83 | 6599.53 | 1871.57
| 13500 | 89.9975 | 0.425 | 6431.84 | 6699.53 | 1872.31
| 13600 | 89.9974 | 0.4174 | 6431.84 | 6799.52 | 1873.05
| 13700 | 89.9972 | 0.4098 | 6431.85 | 6899.52 | 1873.77
| 13800 | 89.9971 | 0.4023 | 6431.85 | 6999.52 | 1874.48
| 13900 | 89.997 | 0.3947 | 6431.86 | 7099.52 | 1875.18
| 14000 | 89.9969 | 0.3871 | 6431.86 | 7199.51 | 1875.86
| 14100 | 89.9967 | 0.3795 | 6431.87 | 7299.51 | 1876.53
| 14200 | 89.9966 | 0.372 | 6431.87 | 7399.51 | 1877.18
| 14300 | 89.9965 | 0.3644 | 6431.88 | 7499.51 | 1877.82
| 14400 | 89.9963 | 0.3568 | 6431.89 | 7599.51 | 1878.45
| 14500 | 89.9962 | 0.3492 | 6431.89 | 7699.5 | 1879.07
| 14600 | 89.9961 | 0.3417 | 6431.9 | 7799.5 | 1879.67
| 14700 | 89.996 | 0.3341 | 6431.91 | 7899.5 | 1880.26
| 14800 | 89.9958 | 0.3265 | 6431.91 | 7999.5 | 1880.84
| 14900 | 89.9957 | 0.319 | 6431.92 | 8099.5 | 1881.4
| 15000 | 89.9956 | 0.3114 | 6431.93 | 8199.5 | 1881.95
| 15100 | 89.9954 | 0.3038 | 6431.94 | 8299.49 | 1882.49
| 15200 | 89.9953 | 0.2962 | 6431.94 | 8399.49 | 1883.01
| 15300 | 89.9952 | 0.2887 | 6431.95 | 8499.49 | 1883.52
| 15400 | 89.9951 | 0.2811 | 6431.96 | 8599.49 | 1884.02
| 15500 | 89.9949 | 0.2735 | 6431.97 | 8699.49 | 1884.5
| 15600 | 89.9948 | 0.2659 | 6431.98 | 8799.49 | 1884.98
| 15700 | 89.9947 | 0.2584 | 6431.99 | 8899.49 | 1885.43
| 15800 | 89.9945 | 0.2508 | 6432 | 8999.49 | 1885.88
| 15900 | 89.9945 | 0.2484 | 6432.01 | 9099.49 | 1886.31
| 15981.52 | 89.9945 | 0.2484 | 6432.01 | 9181 | 1886.67

## Lookup (hidden)
North Reference | RetunValue | Grid Type | ReturnValue | Deviation Indicator | ReturnValue
| 2 |  | 0 |  | 4
True |  | SPCS-Colorado Central-NAD27 |  | Directional
Grid |  | SPCS-Colorado Central-NAD83 |  | High Angle
|  | SPCS-Colorado North-NAD27 |  | Horizontal
SPCS-Colorado North-NAD83
SPCS-Colorado South-NAD27
SPCS-Colorado South-NAD83
UTM-Zone 12 NAD27
UTM-Zone 12 NAD83
UTM-Zone 13 NAD27
UTM-Zone 13 NAD83