## Data
Header Information | measured depth (ft) | inclination (°) | azimuth (°) | true vertical depth (ft) | northing +N/-S (ft) | easting +E/-W (ft)
Operator Name | 0 | 0 | 0 | 0 | 0 | 0
WHITING PETROLEUM CORP. | 221 | 0.91 | 53.09 | 220.99 | 1.05 | 1.4
Operator Number | 312 | 2.08 | 170.9 | 311.97 | -0.14 | 2.24
| 401 | 4.42 | 189.87 | 400.82 | -5.12 | 1.91
Well Name and Number | 492 | 4.45 | 187.87 | 491.55 | -12.07 | 0.83
Razor #25P-2415 | 584 | 4.55 | 185.65 | 583.27 | -19.24 | -0.02
API Number (if available) | 674 | 3.95 | 183.17 | 673.02 | -25.88 | -0.55
05-123-42641-00 | 764 | 3.88 | 179.26 | 762.81 | -32.02 | -0.68
Location: QQ SEC TWP RGE | 856 | 3.41 | 178.21 | 854.62 | -37.87 | -0.55
SESE Sec 25-T10N-R58W | 947 | 3.35 | 179.11 | 945.47 | -43.23 | -0.43
Citing Type: Planned or Actual | 1038 | 3.28 | 176.89 | 1036.31 | -48.49 | -0.24
Actual | 1130 | 3.71 | 182.73 | 1128.14 | -54.09 | -0.24
Deviation Indicator | 1221 | 4.26 | 179.01 | 1218.92 | -60.41 | -0.32
Horizontal | 1312 | 4.49 | 193.24 | 1309.66 | -67.26 | -1.08
North Reference | 1403 | 4.91 | 194.03 | 1400.35 | -74.51 | -2.84
True | 1495 | 4.79 | 193.46 | 1492.02 | -82.06 | -4.69
Grid Type | 1586 | 4.75 | 194.96 | 1582.71 | -89.4 | -6.55
#VALUE! | 1678 | 4.22 | 190.71 | 1674.43 | -96.4 | -8.16
| 1769 | 3.81 | 187.26 | 1765.2 | -102.69 | -9.16
| 1861 | 3.5 | 180.4 | 1857.02 | -108.53 | -9.57
| 1953 | 3 | 170.06 | 1948.87 | -113.71 | -9.17
| 1981 | 2.95 | 172.84 | 1976.83 | -115.15 | -8.96
| 2120 | 3.35 | 162.45 | 2115.62 | -122.57 | -7.29
| 2214 | 3.32 | 154.67 | 2209.46 | -127.65 | -5.29
| 2309 | 2.72 | 184.65 | 2304.34 | -132.38 | -4.3
| 2403 | 2.84 | 176.85 | 2398.23 | -136.93 | -4.35
| 2497 | 2.8 | 176.45 | 2492.11 | -141.55 | -4.08
| 2592 | 3.58 | 209.01 | 2586.97 | -146.46 | -5.38
| 2686 | 3.61 | 204.04 | 2680.79 | -151.73 | -8.01
| 2781 | 3.31 | 193.18 | 2775.62 | -157.13 | -9.85
| 2875 | 3.36 | 189.24 | 2869.46 | -162.49 | -10.91
| 2970 | 3.43 | 180.66 | 2964.29 | -168.08 | -11.39
| 3064 | 3.55 | 181.19 | 3058.12 | -173.8 | -11.48
| 3158 | 3.47 | 179.19 | 3151.94 | -179.55 | -11.5
| 3347 | 3.52 | 179.25 | 3340.59 | -191.07 | -11.35
| 3441 | 3.66 | 173.01 | 3434.4 | -196.94 | -10.94
| 3535 | 3.67 | 167.66 | 3528.21 | -202.85 | -9.94
| 3629 | 4.33 | 181.41 | 3621.99 | -209.34 | -9.38
| 3724 | 3.98 | 180.88 | 3716.74 | -216.22 | -9.52
| 3818 | 4.93 | 179.58 | 3810.45 | -223.52 | -9.54
| 3913 | 4.76 | 176.4 | 3905.11 | -231.54 | -9.26
| 4007 | 3.97 | 194.45 | 3998.84 | -238.58 | -9.83
| 4124 | 4.04 | 187.2 | 4115.56 | -246.6 | -11.36
| 4218 | 3.8 | 183.28 | 4209.34 | -252.99 | -11.95
| 4312 | 4.12 | 195.12 | 4303.11 | -259.36 | -13.01
| 4406 | 3.04 | 197.65 | 4396.93 | -265 | -14.65
| 4501 | 1.76 | 239.86 | 4491.85 | -268.13 | -16.67
| 4595 | 1.83 | 221.77 | 4585.81 | -269.97 | -18.92
| 4689 | 1.73 | 218.51 | 4679.76 | -272.2 | -20.8
| 4783 | 0.87 | 258.51 | 4773.74 | -273.45 | -22.39
| 4876 | 1.13 | 301.78 | 4866.72 | -273.11 | -23.86
| 4970 | 12.42 | 349.94 | 4959.94 | -262.63 | -26.42
| 5065 | 17.56 | 7.31 | 5051.72 | -238.33 | -26.38
| 5159 | 26.92 | 358.92 | 5138.65 | -202.91 | -24.97
| 5253 | 37.91 | 357.13 | 5217.89 | -152.63 | -26.83
| 5347 | 44.82 | 359.85 | 5288.4 | -90.58 | -28.36
| 5441 | 50.23 | 3.03 | 5351.86 | -21.32 | -26.54
| 5536 | 55.8 | 2.29 | 5408.99 | 54.46 | -23.03
| 5630 | 62.46 | 1.61 | 5457.19 | 135.05 | -20.31
| 5724 | 69.58 | 1.47 | 5495.37 | 220.85 | -18
| 5819 | 74.46 | 358.66 | 5524.69 | 311.17 | -17.93
| 5913 | 80.41 | 357.2 | 5545.13 | 402.82 | -21.26
| 6007 | 87.12 | 358.21 | 5555.34 | 496.13 | -24.99
| 6102 | 92.81 | 359.53 | 5555.4 | 591.07 | -26.87
| 6196 | 92.04 | 0.7 | 5551.42 | 684.98 | -26.68
| 6291 | 91.71 | 1.73 | 5548.31 | 779.91 | -24.66
| 6385 | 89.82 | 2.65 | 5547.05 | 873.83 | -21.07
| 6478 | 88.82 | 3.09 | 5548.16 | 966.7 | -16.42
| 6572 | 87.6 | 0.63 | 5551.09 | 1060.6 | -13.37
| 6667 | 87.93 | 0.1 | 5554.8 | 1155.52 | -12.76
| 6761 | 89.04 | 359.68 | 5557.28 | 1249.49 | -12.94
| 6856 | 90.37 | 358.92 | 5557.77 | 1344.48 | -14.1
| 6950 | 91.62 | 358.32 | 5556.14 | 1438.43 | -16.37
| 7043 | 91.19 | 359.39 | 5553.86 | 1531.39 | -18.22
| 7138 | 92.14 | 359.14 | 5551.1 | 1626.34 | -19.44
| 7232 | 88.95 | 359.7 | 5550.21 | 1720.32 | -20.39
| 7327 | 89 | 359.96 | 5551.91 | 1815.3 | -20.67
| 7421 | 89.43 | 359.62 | 5553.19 | 1909.29 | -21.02
| 7515 | 90.09 | 359.59 | 5553.59 | 2003.29 | -21.67
| 7609 | 90.42 | 359.47 | 5553.17 | 2097.28 | -22.44
| 7704 | 88.86 | 359.39 | 5553.77 | 2192.27 | -23.38
| 7798 | 90.26 | 359.77 | 5554.49 | 2286.26 | -24.07
| 7892 | 92 | 359.47 | 5552.63 | 2380.24 | -24.69
| 7987 | 90.85 | 0.06 | 5550.27 | 2475.21 | -25.08
| 8081 | 89.05 | 0.29 | 5550.35 | 2569.2 | -24.8
| 8175 | 88.11 | 1.14 | 5552.68 | 2663.17 | -23.62
| 8269 | 88.24 | 0.89 | 5555.68 | 2757.1 | -21.96
| 8363 | 88.43 | 0.5 | 5558.41 | 2851.06 | -20.82
| 8457 | 90.09 | 359.49 | 5559.62 | 2945.04 | -20.83
| 8551 | 90.72 | 358.28 | 5558.96 | 3039.02 | -22.66
| 8645 | 92.09 | 358.07 | 5556.65 | 3132.94 | -25.65
| 8738 | 90.66 | 358.85 | 5554.42 | 3225.88 | -28.15
| 8832 | 91.7 | 359.39 | 5552.49 | 3319.85 | -29.59
| 8926 | 91.78 | 0.73 | 5549.63 | 3413.8 | -29.49
| 9021 | 89.63 | 2.02 | 5548.46 | 3508.76 | -27.21
| 9115 | 87.99 | 1.67 | 5550.41 | 3602.69 | -24.19
| 9209 | 87.65 | 0.7 | 5553.99 | 3696.6 | -22.25
| 9304 | 88.7 | 359.59 | 5557.02 | 3791.55 | -22.01
| 9398 | 91.13 | 359.71 | 5557.16 | 3885.54 | -22.58
| 9492 | 92.42 | 358.7 | 5554.24 | 3979.48 | -23.88
| 9586 | 91.88 | 0.25 | 5550.72 | 4073.41 | -24.74
| 9680 | 90.37 | 0.75 | 5548.87 | 4167.38 | -23.92
| 9773 | 89.97 | 0.25 | 5548.6 | 4260.38 | -23.11
| 9868 | 90.09 | 359.84 | 5548.55 | 4355.38 | -23.04
| 9962 | 90.51 | 0.24 | 5548.05 | 4449.38 | -22.97
| 10057 | 89.68 | 358.72 | 5547.9 | 4544.37 | -23.83
| 10151 | 90.21 | 359.92 | 5547.99 | 4638.36 | -24.95
| 10245 | 89.32 | 358.21 | 5548.37 | 4732.34 | -26.48
| 10340 | 90.33 | 359.38 | 5548.66 | 4827.32 | -28.48
| 10434 | 91.47 | 1.22 | 5547.19 | 4921.3 | -27.99
| 10529 | 91.5 | 4.46 | 5544.72 | 5016.14 | -23.28
| 10623 | 89.97 | 1.42 | 5543.52 | 5109.99 | -18.46
| 10717 | 88.55 | 359.69 | 5544.73 | 5203.97 | -17.55
| 10812 | 88.91 | 358.72 | 5546.84 | 5298.94 | -18.87
| 10903 | 90.71 | 358.7 | 5547.14 | 5389.91 | -20.92
| 10993 | 90.7 | 0 | 5546.03 | 5479.9 | -21.94
| 11084 | 89.46 | 1.08 | 5545.9 | 5570.89 | -21.08
| 11173 | 88.25 | 1.21 | 5547.68 | 5659.85 | -19.31
| 11264 | 88.44 | 359.86 | 5550.31 | 5750.81 | -18.46
| 11356 | 88.88 | 358.64 | 5552.46 | 5842.78 | -19.66
| 11446 | 89.26 | 357.52 | 5553.92 | 5932.71 | -22.68
| 11536 | 88.99 | 357.16 | 5555.3 | 6022.6 | -26.85
| 11628 | 90.71 | 359.72 | 5555.54 | 6114.56 | -29.36
| 11719 | 91.05 | 358.16 | 5554.14 | 6205.53 | -31.04
| 11810 | 91.36 | 359.93 | 5552.23 | 6296.49 | -32.56
| 11902 | 89.42 | 0.5 | 5551.6 | 6388.49 | -32.21
| 11993 | 88.26 | 359.78 | 5553.44 | 6479.46 | -31.99
| 12084 | 88.75 | 358.71 | 5555.82 | 6570.42 | -33.19
| 12175 | 88.87 | 357.73 | 5557.71 | 6661.36 | -36.01
| 12267 | 88.97 | 359.94 | 5559.44 | 6753.32 | -37.88
| 12358 | 89.17 | 359.61 | 5560.92 | 6844.31 | -38.24
| 12450 | 88.83 | 359.04 | 5562.52 | 6936.28 | -39.32
| 12542 | 90.66 | 1.19 | 5562.93 | 7028.27 | -39.14
| 12633 | 90.61 | 359.58 | 5561.92 | 7119.26 | -38.53
| 12725 | 90.65 | 359.43 | 5560.91 | 7211.25 | -39.32
| 12816 | 90.26 | 358.94 | 5560.19 | 7302.24 | -40.62
| 12906 | 91.54 | 358.48 | 5558.78 | 7392.21 | -42.64
| 12997 | 91.5 | 357.22 | 5556.36 | 7483.11 | -46.06
| 13087 | 91.41 | 358.29 | 5554.08 | 7573.01 | -49.58
| 13177 | 90.21 | 0.71 | 5552.81 | 7662.99 | -50.36
| 13269 | 88.52 | 0.77 | 5553.82 | 7754.97 | -49.18
| 13361 | 88.85 | 0.27 | 5555.94 | 7846.94 | -48.34
| 13452 | 88.53 | 0.26 | 5558.02 | 7937.92 | -47.92
| 13544 | 89.36 | 0.83 | 5559.71 | 8029.9 | -47.05
| 13635 | 89.2 | 0.86 | 5560.85 | 8120.88 | -45.7
| 13727 | 88.71 | 1.28 | 5562.53 | 8212.85 | -43.99
| 13819 | 88.21 | 0.9 | 5565 | 8304.8 | -42.24
| 13911 | 87.99 | 0.29 | 5568.05 | 8396.74 | -41.28
| 14003 | 90.46 | 1.33 | 5569.3 | 8488.72 | -39.98
| 14093 | 91.78 | 0.77 | 5567.54 | 8578.68 | -38.33
| 14184 | 90.11 | 1.17 | 5566.04 | 8669.65 | -36.79
| 14276 | 89.08 | 1.03 | 5566.69 | 8761.63 | -35.03
| 14367 | 89.44 | 0.6 | 5567.86 | 8852.61 | -33.73
| 14459 | 89.89 | 0.08 | 5568.4 | 8944.61 | -33.19
| 14550 | 90.11 | 359.97 | 5568.4 | 9035.61 | -33.15
| 14642 | 89.25 | 359.76 | 5568.92 | 9127.61 | -33.36
| 14734 | 89.77 | 359.01 | 5569.7 | 9219.6 | -34.35
| 14826 | 90.57 | 359.52 | 5569.43 | 9311.59 | -35.53
| 14918 | 89.94 | 0.65 | 5569.02 | 9403.59 | -35.39
| 15008 | 88.97 | 1.88 | 5569.88 | 9493.56 | -33.41
| 15099 | 87.76 | 3.11 | 5572.47 | 9584.43 | -29.45
| 15190 | 88.57 | 2.66 | 5575.39 | 9675.27 | -24.87
| 15282 | 89.83 | 2.35 | 5576.67 | 9767.17 | -20.85
| 15373 | 88.74 | 2.35 | 5577.81 | 9858.08 | -17.12
| 15465 | 90.11 | 2.58 | 5578.73 | 9949.99 | -13.16
| 15556 | 91.03 | 1.62 | 5577.83 | 10040.92 | -9.83
| 15587 | 90.63 | 0.76 | 5577.38 | 10071.91 | -9.18
| 15649 | 90.63 | 0.76 | 5576.69 | 10133.9 | -8.36

## Lookup (hidden)
North Reference | RetunValue | Grid Type | ReturnValue | Deviation Indicator | ReturnValue
| 2 |  | 0 |  | 4
True |  | SPCS-Colorado Central-NAD27 |  | Directional
Grid |  | SPCS-Colorado Central-NAD83 |  | High Angle
|  | SPCS-Colorado North-NAD27 |  | Horizontal
SPCS-Colorado North-NAD83
SPCS-Colorado South-NAD27
SPCS-Colorado South-NAD83
UTM-Zone 12 NAD27
UTM-Zone 12 NAD83
UTM-Zone 13 NAD27
UTM-Zone 13 NAD83