## Data
Header Information | measured depth (ft) | inclination (°) | azimuth (°) | true vertical depth (ft) | northing +N/-S (ft) | easting +E/-W (ft)
Operator Name | 0 | 0 | 214.378 | 0 | 0 | 0
SRC Energy | 4 | 0 | 214.378 | 4 | 0 | 0
Operator Number | 104 | 0 | 214.378 | 104 | 0 | 0
| 204 | 0 | 214.378 | 204 | 0 | 0
Well Name and Number | 250 | 0 | 214.378 | 250 | 0 | 0
BOST FARM 38C-8-L | 304 | 1.08 | 214.378 | 304 | -0.42 | -0.29
API Number (if available) | 404 | 3.08 | 214.378 | 403.93 | -3.42 | -2.34
05-123- | 504 | 5.08 | 214.378 | 503.67 | -9.29 | -6.35
Location: QQ SEC TWP RGE | 604 | 7.08 | 214.378 | 603.1 | -18.03 | -12.33
SEC.07-T05N-R66W | 704 | 9.08 | 214.378 | 702.1 | -29.63 | -20.27
Citing Type: Planned or Actual | 804 | 11.08 | 214.378 | 800.55 | -44.07 | -30.15
PLANNED | 904 | 13.08 | 214.378 | 898.33 | -61.34 | -41.97
Deviation Indicator | 1004 | 15.08 | 214.378 | 995.32 | -81.42 | -55.7
Horizontal | 1104 | 17.08 | 214.378 | 1091.41 | -104.28 | -71.34
North Reference | 1204 | 19.08 | 214.378 | 1186.47 | -129.89 | -88.87
True | 1304 | 21.08 | 214.378 | 1280.38 | -158.23 | -108.25
Grid Type | 1404 | 23.08 | 214.378 | 1373.04 | -189.25 | -129.48
#VALUE! | 1504 | 25.08 | 214.378 | 1464.34 | -222.92 | -152.51
| 1516.85 | 25.337 | 214.378 | 1475.96 | -227.44 | -155.6
| 1604 | 25.337 | 214.378 | 1554.73 | -258.22 | -176.66
| 1704 | 25.337 | 214.378 | 1645.11 | -293.54 | -200.82
| 1804 | 25.337 | 214.378 | 1735.49 | -328.86 | -224.99
| 1904 | 25.337 | 214.378 | 1825.87 | -364.18 | -249.15
| 2004 | 25.337 | 214.378 | 1916.25 | -399.5 | -273.32
| 2104 | 25.337 | 214.378 | 2006.63 | -434.82 | -297.48
| 2204 | 25.337 | 214.378 | 2097.01 | -470.14 | -321.64
| 2304 | 25.337 | 214.378 | 2187.39 | -505.46 | -345.81
| 2404 | 25.337 | 214.378 | 2277.77 | -540.78 | -369.97
| 2504 | 25.337 | 214.378 | 2368.15 | -576.1 | -394.13
| 2604 | 25.337 | 214.378 | 2458.54 | -611.41 | -418.3
| 2704 | 25.337 | 214.378 | 2548.92 | -646.73 | -442.46
| 2804 | 25.337 | 214.378 | 2639.3 | -682.05 | -466.62
| 2904 | 25.337 | 214.378 | 2729.68 | -717.37 | -490.79
| 3004 | 25.337 | 214.378 | 2820.06 | -752.69 | -514.95
| 3104 | 25.337 | 214.378 | 2910.44 | -788.01 | -539.12
| 3204 | 25.337 | 214.378 | 3000.82 | -823.33 | -563.28
| 3304 | 25.337 | 214.378 | 3091.2 | -858.65 | -587.44
| 3404 | 25.337 | 214.378 | 3181.58 | -893.97 | -611.61
| 3504 | 25.337 | 214.378 | 3271.96 | -929.29 | -635.77
| 3604 | 25.337 | 214.378 | 3362.34 | -964.61 | -659.93
| 3704 | 25.337 | 214.378 | 3452.72 | -999.93 | -684.1
| 3804 | 25.337 | 214.378 | 3543.1 | -1035.25 | -708.26
| 3904 | 25.337 | 214.378 | 3633.48 | -1070.57 | -732.42
| 4004 | 25.337 | 214.378 | 3723.86 | -1105.89 | -756.59
| 4104 | 25.337 | 214.378 | 3814.25 | -1141.21 | -780.75
| 4204 | 25.337 | 214.378 | 3904.63 | -1176.52 | -804.92
| 4304 | 25.337 | 214.378 | 3995.01 | -1211.84 | -829.08
| 4404 | 25.337 | 214.378 | 4085.39 | -1247.16 | -853.24
| 4504 | 25.337 | 214.378 | 4175.77 | -1282.48 | -877.41
| 4604 | 25.337 | 214.378 | 4266.15 | -1317.8 | -901.57
| 4704 | 25.337 | 214.378 | 4356.53 | -1353.12 | -925.73
| 4804 | 25.337 | 214.378 | 4446.91 | -1388.44 | -949.9
| 4904 | 25.337 | 214.378 | 4537.29 | -1423.76 | -974.06
| 5004 | 25.337 | 214.378 | 4627.67 | -1459.08 | -998.22
| 5104 | 25.337 | 214.378 | 4718.05 | -1494.4 | -1022.39
| 5204 | 25.337 | 214.378 | 4808.43 | -1529.72 | -1046.55
| 5304 | 25.337 | 214.378 | 4898.81 | -1565.04 | -1070.72
| 5404 | 25.337 | 214.378 | 4989.19 | -1600.36 | -1094.88
| 5504 | 25.337 | 214.378 | 5079.57 | -1635.68 | -1119.04
| 5604 | 25.337 | 214.378 | 5169.96 | -1671 | -1143.21
| 5704 | 25.337 | 214.378 | 5260.34 | -1706.31 | -1167.37
| 5804 | 25.337 | 214.378 | 5350.72 | -1741.63 | -1191.53
| 5904 | 25.337 | 214.378 | 5441.1 | -1776.95 | -1215.7
| 6004 | 25.337 | 214.378 | 5531.48 | -1812.27 | -1239.86
| 6104 | 25.337 | 214.378 | 5621.86 | -1847.59 | -1264.02
| 6204 | 25.337 | 214.378 | 5712.24 | -1882.91 | -1288.19
| 6304 | 25.337 | 214.378 | 5802.62 | -1918.23 | -1312.35
| 6404 | 25.337 | 214.378 | 5893 | -1953.55 | -1336.52
| 6504 | 25.337 | 214.378 | 5983.38 | -1988.87 | -1360.68
| 6604 | 25.337 | 214.378 | 6073.76 | -2024.19 | -1384.84
| 6704 | 25.337 | 214.378 | 6164.14 | -2059.51 | -1409.01
| 6804 | 25.337 | 214.378 | 6254.52 | -2094.83 | -1433.17
| 6904 | 25.337 | 214.378 | 6344.9 | -2130.15 | -1457.33
| 7004 | 25.337 | 214.378 | 6435.28 | -2165.47 | -1481.5
| 7104 | 25.337 | 214.378 | 6525.66 | -2200.79 | -1505.66
| 7204 | 25.337 | 214.378 | 6616.05 | -2236.11 | -1529.82
| 7222.97 | 25.337 | 214.378 | 6633.19 | -2242.8 | -1534.41
| 7304 | 22.332 | 197.854 | 6707.39 | -2271.81 | -1548.94
| 7404 | 21.486 | 173.682 | 6800.35 | -2308.17 | -1552.75
| 7504 | 24.063 | 151.25 | 6892.72 | -2344.32 | -1540.91
| 7604 | 29.166 | 134.584 | 6982.22 | -2379.37 | -1513.69
| 7704 | 35.726 | 123.031 | 7066.65 | -2412.46 | -1471.77
| 7804 | 43.077 | 114.815 | 7143.92 | -2442.76 | -1416.19
| 7904 | 50.871 | 108.64 | 7212.13 | -2469.55 | -1348.3
| 8004 | 58.925 | 103.72 | 7269.61 | -2492.15 | -1269.78
| 8104 | 67.136 | 99.579 | 7314.94 | -2510.01 | -1182.57
| 8204 | 75.441 | 95.915 | 7347.01 | -2522.69 | -1088.82
| 8304 | 83.8 | 92.52 | 7365.01 | -2529.88 | -990.82
| 8381.83 | 90.322 | 89.958 | 7369 | -2531.55 | -913.15
| 8404 | 90.321 | 89.958 | 7368.88 | -2531.54 | -890.99
| 8504 | 90.318 | 89.956 | 7368.32 | -2531.46 | -790.99
| 8604 | 90.315 | 89.954 | 7367.77 | -2531.38 | -690.99
| 8704 | 90.311 | 89.952 | 7367.22 | -2531.3 | -590.99
| 8804 | 90.308 | 89.949 | 7366.68 | -2531.21 | -490.99
| 8904 | 90.305 | 89.947 | 7366.14 | -2531.12 | -390.99
| 9004 | 90.302 | 89.945 | 7365.61 | -2531.03 | -291
| 9104 | 90.299 | 89.943 | 7365.09 | -2530.93 | -191
| 9204 | 90.295 | 89.941 | 7364.57 | -2530.83 | -91
| 9304 | 90.292 | 89.939 | 7364.06 | -2530.73 | 9
| 9404 | 90.289 | 89.937 | 7363.55 | -2530.62 | 109
| 9504 | 90.286 | 89.935 | 7363.05 | -2530.5 | 209
| 9604 | 90.282 | 89.932 | 7362.56 | -2530.39 | 309
| 9704 | 90.279 | 89.93 | 7362.07 | -2530.27 | 409
| 9804 | 90.276 | 89.928 | 7361.58 | -2530.15 | 508.99
| 9904 | 90.273 | 89.926 | 7361.1 | -2530.02 | 608.99
| 10004 | 90.269 | 89.924 | 7360.63 | -2529.89 | 708.99
| 10104 | 90.266 | 89.922 | 7360.16 | -2529.75 | 808.99
| 10204 | 90.263 | 89.92 | 7359.7 | -2529.61 | 908.99
| 10304 | 90.26 | 89.918 | 7359.24 | -2529.47 | 1008.99
| 10404 | 90.257 | 89.916 | 7358.79 | -2529.33 | 1108.99
| 10504 | 90.253 | 89.913 | 7358.35 | -2529.18 | 1208.99
| 10604 | 90.25 | 89.911 | 7357.91 | -2529.03 | 1308.98
| 10704 | 90.247 | 89.909 | 7357.47 | -2528.87 | 1408.98
| 10804 | 90.244 | 89.907 | 7357.05 | -2528.71 | 1508.98
| 10904 | 90.24 | 89.905 | 7356.62 | -2528.54 | 1608.98
| 11004 | 90.237 | 89.903 | 7356.21 | -2528.38 | 1708.98
| 11104 | 90.234 | 89.901 | 7355.8 | -2528.2 | 1808.98
| 11204 | 90.231 | 89.899 | 7355.39 | -2528.03 | 1908.98
| 11304 | 90.228 | 89.896 | 7354.99 | -2527.85 | 2008.98
| 11404 | 90.224 | 89.894 | 7354.6 | -2527.67 | 2108.98
| 11504 | 90.221 | 89.892 | 7354.21 | -2527.48 | 2208.98
| 11604 | 90.218 | 89.89 | 7353.82 | -2527.29 | 2308.97
| 11704 | 90.215 | 89.888 | 7353.45 | -2527.1 | 2408.97
| 11804 | 90.211 | 89.886 | 7353.08 | -2526.9 | 2508.97
| 11904 | 90.208 | 89.884 | 7352.71 | -2526.7 | 2608.97
| 12004 | 90.205 | 89.882 | 7352.35 | -2526.49 | 2708.97
| 12104 | 90.202 | 89.879 | 7351.99 | -2526.29 | 2808.97
| 12204 | 90.198 | 89.877 | 7351.65 | -2526.07 | 2908.97
| 12304 | 90.195 | 89.875 | 7351.3 | -2525.86 | 3008.97
| 12404 | 90.192 | 89.873 | 7350.96 | -2525.64 | 3108.97
| 12504 | 90.189 | 89.871 | 7350.63 | -2525.42 | 3208.97
| 12604 | 90.186 | 89.869 | 7350.3 | -2525.19 | 3308.97
| 12704 | 90.182 | 89.867 | 7349.98 | -2524.96 | 3408.97
| 12804 | 90.179 | 89.865 | 7349.67 | -2524.72 | 3508.96
| 12904 | 90.176 | 89.863 | 7349.36 | -2524.48 | 3608.96
| 13004 | 90.173 | 89.86 | 7349.05 | -2524.24 | 3708.96
| 13104 | 90.169 | 89.858 | 7348.76 | -2524 | 3808.96
| 13204 | 90.166 | 89.856 | 7348.46 | -2523.75 | 3908.96
| 13304 | 90.163 | 89.854 | 7348.18 | -2523.5 | 4008.96
| 13404 | 90.16 | 89.852 | 7347.89 | -2523.24 | 4108.96
| 13504 | 90.156 | 89.85 | 7347.62 | -2522.98 | 4208.96
| 13604 | 90.153 | 89.848 | 7347.35 | -2522.71 | 4308.96
| 13704 | 90.15 | 89.846 | 7347.08 | -2522.45 | 4408.96
| 13804 | 90.147 | 89.843 | 7346.82 | -2522.18 | 4508.96
| 13904 | 90.144 | 89.841 | 7346.57 | -2521.9 | 4608.96
| 14004 | 90.14 | 89.839 | 7346.32 | -2521.62 | 4708.96
| 14104 | 90.137 | 89.837 | 7346.08 | -2521.34 | 4808.96
| 14204 | 90.134 | 89.835 | 7345.84 | -2521.05 | 4908.95
| 14304 | 90.131 | 89.833 | 7345.61 | -2520.76 | 5008.95
| 14404 | 90.127 | 89.831 | 7345.39 | -2520.47 | 5108.95
| 14504 | 90.124 | 89.829 | 7345.17 | -2520.17 | 5208.95
| 14604 | 90.121 | 89.826 | 7344.96 | -2519.87 | 5308.95
| 14704 | 90.118 | 89.824 | 7344.75 | -2519.57 | 5408.95
| 14804 | 90.115 | 89.822 | 7344.54 | -2519.26 | 5508.95
| 14904 | 90.111 | 89.82 | 7344.35 | -2518.95 | 5608.95
| 15004 | 90.108 | 89.818 | 7344.16 | -2518.63 | 5708.95
| 15104 | 90.105 | 89.816 | 7343.97 | -2518.31 | 5808.95
| 15204 | 90.102 | 89.814 | 7343.79 | -2517.99 | 5908.95
| 15304 | 90.098 | 89.812 | 7343.62 | -2517.66 | 6008.95
| 15404 | 90.095 | 89.809 | 7343.45 | -2517.33 | 6108.95
| 15504 | 90.092 | 89.807 | 7343.28 | -2516.99 | 6208.95
| 15604 | 90.089 | 89.805 | 7343.13 | -2516.66 | 6308.95
| 15704 | 90.085 | 89.803 | 7342.97 | -2516.32 | 6408.94
| 15804 | 90.082 | 89.801 | 7342.83 | -2515.97 | 6508.94
| 15904 | 90.079 | 89.799 | 7342.69 | -2515.62 | 6608.94
| 16004 | 90.076 | 89.797 | 7342.55 | -2515.27 | 6708.94
| 16104 | 90.073 | 89.795 | 7342.42 | -2514.91 | 6808.94
| 16204 | 90.069 | 89.793 | 7342.3 | -2514.55 | 6908.94
| 16304 | 90.066 | 89.79 | 7342.18 | -2514.19 | 7008.94
| 16404 | 90.063 | 89.788 | 7342.07 | -2513.82 | 7108.94
| 16504 | 90.06 | 89.786 | 7341.96 | -2513.45 | 7208.94
| 16604 | 90.056 | 89.784 | 7341.86 | -2513.07 | 7308.94
| 16704 | 90.053 | 89.782 | 7341.76 | -2512.69 | 7408.94
| 16804 | 90.05 | 89.78 | 7341.67 | -2512.31 | 7508.94
| 16904 | 90.047 | 89.778 | 7341.59 | -2511.93 | 7608.94
| 17004 | 90.043 | 89.776 | 7341.51 | -2511.54 | 7708.93
| 17104 | 90.04 | 89.773 | 7341.44 | -2511.14 | 7808.93
| 17204 | 90.037 | 89.771 | 7341.37 | -2510.74 | 7908.93
| 17304 | 90.034 | 89.769 | 7341.31 | -2510.34 | 8008.93
| 17404 | 90.031 | 89.767 | 7341.25 | -2509.94 | 8108.93
| 17504 | 90.027 | 89.765 | 7341.2 | -2509.53 | 8208.93
| 17604 | 90.024 | 89.763 | 7341.16 | -2509.12 | 8308.93
| 17704 | 90.021 | 89.761 | 7341.12 | -2508.7 | 8408.93
| 17804 | 90.018 | 89.759 | 7341.08 | -2508.28 | 8508.93
| 17904 | 90.014 | 89.756 | 7341.06 | -2507.86 | 8608.93
| 18004 | 90.011 | 89.754 | 7341.03 | -2507.43 | 8708.93
| 18104 | 90.008 | 89.752 | 7341.02 | -2507 | 8808.93
| 18204 | 90.005 | 89.75 | 7341.01 | -2506.57 | 8908.92
| 18304 | 90.002 | 89.748 | 7341 | -2506.13 | 9008.92
| 18350.7 | 90 | 89.747 | 7341 | -2505.92 | 9055.63
| 18404 | 90 | 89.747 | 7341 | -2505.69 | 9108.92
| 18450.73 | 90 | 89.747 | 7341 | -2505.48 | 9155.65

## Lookup (hidden)
North Reference | RetunValue | Grid Type | ReturnValue | Deviation Indicator | ReturnValue
| 2 |  | 0 |  | 4
True |  | SPCS-Colorado Central-NAD27 |  | Directional
Grid |  | SPCS-Colorado Central-NAD83 |  | High Angle
|  | SPCS-Colorado North-NAD27 |  | Horizontal
SPCS-Colorado North-NAD83
SPCS-Colorado South-NAD27
SPCS-Colorado South-NAD83
UTM-Zone 12 NAD27
UTM-Zone 12 NAD83
UTM-Zone 13 NAD27
UTM-Zone 13 NAD83